## SOUHRN (hidden)
Název projektu: |  | MUNI AV Technologie
Budova: |  | UKB
Fakulta:
Adresa: |  | Kamenice 5, Brno, Bohunice
Dokument: |  | Souhrnný výkaz
ID | Popis položky | Počet měrných jednotek | Měrná jednotka | Jednotková cena [Kč] | Celková cena [Kč] | Technické specifikace, uživatelské standardy | Výrobce | Typ zařízení | Suma
B8 | Náhledový monitor 50'' |  | ks |  |  | LCD monitor s provozem min. 12/7, min. parametry: úhlopříčka 50'', jas 350 cd/m², kontrast 3000:1, rozlišení 1920 x 1080. Vstupy VGA, HDMI, RS-232. Integrované reprosoustavy. Monitor nesmí mít TV tuner.
C15 | Prezentační AV přepínač malý (6 vstupů, HDMI výstup) |  | ks |  |  | Prezentační přepínač/switcher s minimální konektivitou: Vstupy: 2xVGA, 4xHDMI, 5x stereo audio (sym.), mikrofonní (48V fantomové napájení). Výstup: 2x HDMI. Řízení: LAN, RS-232.
E2 | Multimediální přehrávač s optickou mechanikou |  | ks |  |  | Univerzální 4K Blu-ray přehrávač, minimální parametry: HDR, upscaling min. 4K, High-resolution audio, 7.1 kanálový analogový výstup, vstup HDMI 2.0, RS-232, LAN.
E4 | Jednotka pro bezdrátovou prezentaci, multiplatformní |  | ks |  |  | Multiplatformní brána pro bezdrátovou prezentaci a přepínání až čtyř uživatelů. HDMI a VGA výstup, USB (přehrávač multimédií vč. dokumentů MS Office). Podporované formáty MP4, MPG, MPEG, AVI, MOV, MKV, WMV, MP3, WAV, WMA, AAC, JPG, BMP, PNG, GIF. Podpora Windows, OS X, Android a iOS. Bez Wi-Fi (předpoklad napojení do místní sítě).
E14 | CD přehrávač s BT přijímačem |  | ks |  |  | CD přehrávač s Bluetooth přijímačem, podpora Audio CD, CD-R, CD-RW, MP3 a WAV na CD, Bluetooth playback, paměť až na 8 BT zařízení, +/- 12,5% pitch control, 19" rack montáž.
F5 | Bezdrátový mikrofon náhlavní - sada přijímače a vysílače |  | ks |  |  | Mikroportová sada náhlavní, vč. rackového adaptéru, 566-608 MHz. Min. parametry: NF frekvenční rozsah 80Hz až 18kHz, odstup signál/šum > 115dBA, 1680 laditelných UHF frekvencí, odstup signál/šum > 115dB(A), harmonické zkreslení THD < 0,9%. Ethernet rozhraní pro monitorování a řízení přijímače.
F9 | Akumulátorový blok |  | ks |  |  | Akumulátorový Li-Ion blok přenosných vysílačů bezdrátových mikrofonů, min. kapacita 2000 mAh.
F10 | Nabíječka akumulátorových bloků |  | ks |  |  | Nabíječka pro mikrofonní sady, pro nabíjení dvojice mikrofonních vysílačů (pro vysílače klopového/náhlavního a ručního mikrofonu zároveň) bez nutnosti vyndání akumulátorových bloků, nabíjecí proud min. 2 x 1000 mA.
F11 | Pasivní všesměrová anténa |  | ks |  |  | Pasivní všesměrová anténa pro bezdrátové mikrofony, 450-960 MHz.
F12 | Anténní splitter |  | ks |  |  | Anténní splitter pro distribuci diverzitního VF signálu (2 x 1:4) pro bezdrátové mikrofony. Rozsah 500-870 MHz, jmenovitá impedance 50 Ohm. Včetně napájecího zdroje.
F54 | Výkonový zesilovač dvoukanálový základní |  | ks |  |  | Dvoukanálový výkonový zesilovač s min. parametry: 2x 300W/4Ω/8Ω/70/100V, 2U. Kmit. rozsah 20 Hz - 20 kHz (+/- 0,25 dB), THD+N 0,35%, napěťové zesílení 34 dB, činitel tlumení >1000.
F63 | Procesor na omezení zpětné vazby |  | ks |  |  | Dvoukanálový omezovač zpětné vazby, 24 filtrů, vzorkování 24b/48 kHz, dyn. rozsah 109 dB, 19" rack montáž.
F65 | Mixážní pult s rack montáží |  | ks |  |  | Kompaktní mixážní pult do technologického stojanu (19", 1U), 4x mikrofonní vstup (fantom. napájení), 4x linkový stereo vstup, 2x linkový výstup.
G2 | SFTP Cat 6a |  | m |  |  | Instalační kabel pro strukturovanou kabeláž, třída 10GBase-T, stíněné provedení s konstrukcí F/FTP, 4 kroucené páry AWG 23/1, šířka pásma 500 MHz.
G10 | HDMI pasivní 15 m |  | ks |  |  | Propojovací HDMI kabel třídy 2.0, min. parametry: vodiče OFC, AWG 24, dvojité stínění, přenosová rychlost 10 Gb/s.
H2 | Držák monitoru univerzální |  | ks |  |  | Kompatibilní s typem monitoru.
H8 | AV rack 22RU |  | kpl |  |  | Rack 22U, včetně napájecího managementu a aktivního větrání.
H32 | Montážní a spotřební materiál |  | kpl |  |  | Montážní a spotřební materiál pro instalaci AV techniky.
J1 | Prováděcí dokumentace |  | h
J3 | Demontážní práce původního vybavení |  | h
J4 | Příprava kabelových tras |  | h
J5 | Montážní a instalační práce |  | h
J9 | Zprovoznění a zaškolení obsluhy |  | h
CELKEM

## A34_117
Název projektu: |  | Základní vlastnosti prostoru:
Budova: |  |  | TYPIZACE: Není - tělocvična SOUHRN: výměna zesilovačů, 2x bezdr. mikrofon
Fakulta: | FSpS
Adresa:
Dokument: | Soupis zařízení
Název místnosti: | Hala úpolových sportů
Typ místnosti:
Číslo místnosti provozní:
Kód místnosti: | BHA35N01017
Kapacita:
Frekvenční pásmo:
ID | Název položky | Počet měrných jednotek | Měrná jednotka | Jednotková cena bez DPH [Kč] | Celková cena bez DPH [Kč]
F5 |  | 2 | ks
F11 |  | 2 | ks
F12 |  | 1 | ks
E14 |  | 1 | ks
F63 |  | 1 | ks
F65 |  | 1 | ks
F54 |  | 2 | ks
H32 |  | 1 | kpl
J1 |  | 4 | hod
J3 |  | 8 | hod
J4 |  | 8 | hod
J5 |  | 32 | hod
J9 |  | 4 | hod

## A34_118
Název projektu: |  | Základní vlastnosti prostoru:
Budova: |  |  | TYPIZACE: Není - tělocvična SOUHRN: výměna zesilovačů, 2x bezdr. mikrofon
Fakulta: | FSpS
Adresa:
Dokument: | Soupis zařízení
Název místnosti: | Pohybová tělocvična
Typ místnosti:
Číslo místnosti provozní:
Kód místnosti: | BHA35N01018
Kapacita:
Frekvenční pásmo:
ID | Název položky | Počet měrných jednotek | Měrná jednotka | Jednotková cena bez DPH [Kč] | Celková cena bez DPH [Kč]
F5 |  | 2 | ks
F11 |  | 2 | ks
F12 |  | 1 | ks
E14 |  | 1 | ks
F63 |  | 1 | ks
F65 |  | 1 | ks
F54 |  | 2 | ks
H32 |  | 1 | kpl
J1 |  | 4 | hod
J3 |  | 8 | hod
J4 |  | 8 | hod
J5 |  | 32 | hod
J9 |  | 4 | hod

## A34_119
Název projektu: |  | Základní vlastnosti prostoru:
Budova: |  |  | TYPIZACE: Není - tělocvična SOUHRN: výměna zesilovačů, 2x bezdr. mikrofon
Fakulta: | FSpS
Adresa:
Dokument: | Soupis zařízení
Název místnosti: | Univerzální tělocvična
Typ místnosti:
Číslo místnosti provozní:
Kód místnosti: | BHA35N01019
Kapacita:
Frekvenční pásmo:
ID | Název položky | Počet měrných jednotek | Měrná jednotka | Jednotková cena bez DPH [Kč] | Celková cena bez DPH [Kč]
F5 |  | 2 | ks
F11 |  | 2 | ks
F12 |  | 1 | ks
E14 |  | 1 | ks
F63 |  | 1 | ks
F65 |  | 1 | ks
F54 |  | 3 | ks
H32 |  | 1 | kpl
J1 |  | 4 | hod
J3 |  | 8 | hod
J4 |  | 8 | hod
J5 |  | 32 | hod
J9 |  | 4 | hod

## A34_147
Název projektu: |  | Základní vlastnosti prostoru:
Budova: |  |  | TYPIZACE: Není - posilovna SOUHRN: výměna zesilovačů, 2x bezdr. mikrofon
Fakulta: | FSpS
Adresa:
Dokument: | Soupis zařízení
Název místnosti: | Posilovna
Typ místnosti:
Číslo místnosti provozní:
Kód místnosti: | BHA35N01047
Kapacita:
Frekvenční pásmo:
ID | Název položky | Počet měrných jednotek | Měrná jednotka | Jednotková cena bez DPH [Kč] | Celková cena bez DPH [Kč]
F5 |  | 1 | ks
F11 |  | 1 | ks
F9 |  | 1 | ks
F10 |  | 1 | ks
F12 |  | 1 | ks
E4 |  | 1 | ks
E14 |  | 1 | ks
E2 |  | 1 | ks
C15 |  | 1 | ks
F63 |  | 1 | ks
F65 |  | 1 | ks
F54 |  | 1 | ks
B8 |  | 2 | ks
H2 |  | 2 | ks
G2 |  | 300 | m
G10 |  | 2 | ks
H8 |  | 1 | ks
H32 |  | 1 | kpl
J1 |  | 4 | hod
J3 |  | 8 | hod
J4 |  | 8 | hod
J5 |  | 48 | hod
J9 |  | 4 | hod