## List1
Příloha č. 1 - Technická specifikace
Název položky | Rozměry (v/š/h) | Technická specifikace | Přesné typové označení výrobku | Počet ks (celkem) | Z toho
[5 empty] | Místo dodání | počet ks
Lednice jednodveřová s výparníkem | 80 - 83 cm/ 44 - 49 cm/ 45 - 50 cm | s výparníkem, čistý celkový objem min. 90 l, objem výparníku 8 - 10 l, prostor pro dvoulitrové PET láhve na dveřích lednice, energetická třída min. A+, připojovací napětí 230 V |  | 41 | Uni hotel Čejkova | 1
[5 empty] | Kounicova | 10
[5 empty] | Mánesova | 5
[5 empty] | Sladkého | 5
[5 empty] | Vinařská | 20
Lednice jednodveřová s výparníkem | 110 - 120 cm x 48 - 54 cm x 58 - 60 cm | s drátěnými poličkami, čistý objem chladničky 115 - 135 l, čistý objem mrazničky 38 - 42 l, prostor pro dvoulitrové PET láhve na dveřích lednice, automatické odmrazování, energetická třída min. A+, připojovací napětí 230 V |  | 50 | Vinařská | 10
[5 empty] | Klácelova | 10
[5 empty] | nám.Míru | 10
[5 empty] | Sladkého | 10
[5 empty] | Žůrky | 10
Lednice jednodveřová | 140 - 151 cm/55 - 60 cm/ 55 - 60cm | bez mrazáku, objem 250 - 280 l, 5 skleněných polic, automatické rozmrazování, vnitřní LED osvětlení, volně stojící, energetická třída min. A+ |  | 2 | UC Šlapanice | 2
Vařič elektrický dvouplotýnkový | max. 10 cm/46 - 49 cm/ 27 - 28 cm | povrch smalt, litinové plotny o průměru 140 - 160 mm (příkon 1000 W) a 180 - 190 mm (příkon 1500 W); plynule regulovatelné termostaty pro nastavení požadované teploty; příkon max 2500 W; připojovací napětí 230 V; samostatná signalizace provozu ke každé plotně; ovládací knoflíky z čelní strany vařiče, možnost jejich demontáže a výměny |  | 30 | Vinařská | 30
Vestavěná varná sklokeramická deska dvouplotýnková | 30 x 52 cm (s ohledem na skutečnost, že se jedná o vestavěnou varnou desku, nejsou přípustné odchylky od uvedených rozměrů) | dotykové ovládání, 2 varné zóny, dětská pojistka, indikátor zbytkového tepla, příkon 3000 W, připojovací napětí 230 V |  | 28 | Vinařská | 20
[5 empty] | Sladkého | 6
[5 empty] | Tvrdého | 2
Sporák elektrický | 85 x 50 x 60 cm (nové sporáky budou umístěny na místo stávajících sporáků, s tohoto důvodu nejsou přípustné odchylky od uvedených rozměrů) | sklokeramická varná deska - 4 plotny, povrch smalt, barva bílá, objem trouby 49 - 60 l, celkový příkon max. 9 kW; připojovací napětí 230 V i 400 V, energetická třída min. A |  | 17 | Kounicova | 3
[5 empty] | Klácelova | 2
[5 empty] | Žůrky | 10
[5 empty] | Sladkého | 2
Mikrovlná trouba |  | jednoduché ovládání, postačí funkce ohřev, objem 18 - 22 l, výkon až 700 W, příkon max. 800 W, připojovací napětí 230 V, délka šňůry min. 1,5 m |  | 46 | Vinařská | 12
[5 empty] | Kounicova | 6
[5 empty] | Mánesova | 3
[5 empty] | Klácelova | 3
[5 empty] | nám.Míru | 3
[5 empty] | Žůrky | 10
[5 empty] | Sladkého | 6
[5 empty] | Veveří | 2
[5 empty] | UC Šlapanice | 1
Elektrická trouba |  | mechanické ovládání; objem 36 - 40 l, příkon 1100 W, 220 - 240 V, připojovací napětí 230 V |  | 5 | Klácelova | 2
[5 empty] | Tvrdého | 1
[5 empty] | nám.Míru | 2
Varná konvice |  | otočná o 360̊, odnímatelná základna; ochrana proti přehřátí; ukazatel stavu vody; skryté topné těleso z nerezové oceli; automatické vypnutí; kontrolka provozu; příkon max. 2,2 kW; připojovací napětí 230 V, objem 1,5 - 1,7 l, materiál: nerez; tlačítko zapnutí v horní části konvice |  | 35 | Vinařská | 5
[5 empty] | Kounicova | 8
[5 empty] | Mánesova | 3
[5 empty] | Klácelova | 8
[5 empty] | Veveří | 3
[5 empty] | nám.Míru | 8
Televize LED |  | úhlopříčka 65-70 cm, Full HD 1920 x 1080, DVB - T/C tuner, HDMI, USB, SCART, VGA, hotelový mód, repro 2 x 2,5 W, VESA, energetická třída min. A |  | 8 | Žůrky | 8