## Rekapitulace Objekt SO304
DOBUDOVÁNÍ CETOCOEN OP VVV |  |  | VÝKAZ VÝMĚR
REKAPITULACE STAVEBNÍHO OBJEKTU
Stavba: | DOBUDOVÁNÍ CETOCOEN OP VVV
Objekt: | SO 304 SB
Část: | 13.01 MĚŘENÍ A REGULACE - REVIZE 01
Třídník stavebních objektů:
Rozsah:
Rekapitulace stavebního objektu
Soupis |  |  | Cena (Kč)
SO 304 SB - 13.01 MĚŘENÍ A REGULACE |  |  | 0 | 0 | 5776584.84
| Celkem objekt bez DPH |  | 0
Rekapitulace dílů | [5 empty] | 0
Stavební díl |  |  | Cena (Kč)
01-50 | Systém technologie |  | 0
01-51 | Periferie vstupní |  | 0
01-52 | Periferie výstupní |  | 0
01-53 | Rozvaděč |  | 0
01-54 | Montážní materiál |  | 0
19-51 | Elektromontážní práce |  | 0
19-52 | Uvedení do provozu |  | 0
19-53 | Software DDC - práce |  | 0
19-54 | Revize, zkoušky, odborné prohlídky |  | 0
19-72 | Stavební práce |  | 0
VN | Vedlejší náklady |  | 0
| Celkem soupis | 0 | 0

## VzorPolozky (hidden)
Položkový rozpočet
S:
O:
R:

## SO304_RV R165106644 Pol
DOBUDOVÁNÍ CETOCOEN OP VVV | [6 empty] | VÝKAZ VÝMĚR
SO 304 SB - 13.01 MĚŘENÍ A REGULACE - REVIZE 01
P.č. | Číslo položky | Název položky | MJ | množství | cena / MJ | Celkem | Cen. soustava
Díl: | 01-50 | Systém technologie |  |  |  | 0 |  |  |  | DIL
1 | eBCON | enteliBUS controller with 4 slot expander | ks | 6 |  | 0 | Vlastní |  |  | POL3_
|  | viz. výkres č. 107 | [7 empty] | POP
2 | eBMD800 | Rozšiřující modul ŘS, 8DI | ks | 26 |  | 0 | Vlastní |  |  | POL3_
|  | viz. výkres č. 107 | [7 empty] | POP
3 | eBM800 | Rozšiřující modul ŘS, 8UI | ks | 6 |  | 0 | Vlastní |  |  | POL3_
|  | viz. výkres č. 107 | [7 empty] | POP
4 | eBM404 | Rozšiřující modul ŘS, 4UI, 4BO (triak) | ks | 36 |  | 0 | Vlastní |  |  | POL3_
|  | viz. výkres č. 107 | [7 empty] | POP
5 | eBM440 | Rozšiřující modul ŘS, 4UI, 4UO | ks | 37 |  | 0 | Vlastní |  |  | POL3_
|  | viz. výkres č. 107 | [7 empty] | POP
6 | eBX04 | Patice ŘS pro 4 modulů | ks | 2 |  | 0 | Vlastní |  |  | POL3_
|  | viz. výkres č. 107 | [7 empty] | POP
7 | eBX08 | Patice ŘS pro 8 modulů | ks | 12 |  | 0 | Vlastní |  |  | POL3_
|  | viz. výkres č. 107 | [7 empty] | POP
8 | TRM768 | ukončovač sítě , BACnet MS/TP | ks | 9 |  | 0 | Vlastní |  |  | POL3_
|  | viz. výkres č. 107 | [7 empty] | POP
9 | eBB-TERM | ukončovač sítě , eBUS | ks | 5 |  | 0 | Vlastní |  |  | POL3_
|  | viz. výkres č. 107 | [7 empty] | POP
10 | DSC1146E | Systémový kontroler ŘS - 11xUI, 4xAO, 6xDO, Ethernet, HOA's | ks | 2 |  | 0 | Vlastní |  |  | POL3_
|  | viz. výkres č. 107 | [7 empty] | POP
11 | eBB-CABLE | Kabel pro sběrnici eBUS | ks | 12 |  | 0 | Vlastní |  |  | POL3_
|  | viz. výkres č. 107 | [7 empty] | POP
12 | DNS24L | Nástěnný ovladač s korekcí teploty, LCD displej, 1RT, LINKnet | ks | 18 |  | 0 | Vlastní |  |  | POL3_
|  | viz. výkres č. 107 | [7 empty] | POP
13 | CON-MBUS-10. | M-bus koncentrátor dat, pro max. 10 měřičů, komunikační sběrnice LINKnet | ks | 2 |  | 0 | Vlastní |  |  | POL3_
|  | viz. výkres č. 107 | [7 empty] | POP
14 | MBG-MSTP | Komunikační převodník pro dálkový přenos a konverzi dat z MBus do BACnet protokolu | ks | 3 |  | 0 | Vlastní |  |  | POL3_
|  | viz. výkres č. 107 | [7 empty] | POP
15 | PadPulsM2 | Programovatelný čítač Puls/M-BUS pro připojení 2 měřičů | ks | 1 |  | 0 | Vlastní |  |  | POL3_
|  | viz. výkres č. 107 | [7 empty] | POP
16 | GSM-SP10. | GSM brána, 5x vstup, paměť pro min. 5 tlf. čísel, odesílání SMS zpráv, prozvánění , vč. externí antény a napájecího zdroje | ks | 11 |  | 0 | Vlastní |  |  | POL3_
|  | viz. výkres č. 107 | [7 empty] | POP
17 | DFF099KEY | Licenční klíč pro Modbus, 50 kreditů | ks | 2 |  | 0 | Vlastní |  |  | POL3_
|  | klíč, 50 kreditů | [7 empty] | POP
Díl: | 01-51 | Periferie vstupní |  |  |  | 0 |  |  |  | DIL
18 | RTS20 | Snímač teploty prostorový | ks | 3 |  | 0 | Vlastní |  |  | POL3_
|  | viz. výkres č. 101, 105, 106 | [7 empty] | POP
19 | HS115AT | Odporové snímače teploty se snímacím prvkem NTC 10kOhm, prostorový, venkovní, IP65 | ks | 4 |  | 0 | Vlastní |  |  | POL3_
|  | viz. výkres č. 101, 105, 106 | [7 empty] | POP
20 | HS125A300T | Odporové snímače teploty se snímacím prvkem termistorem NTC 10 kOhm, do VZT potrubí, délka stonku 300mm | ks | 11 |  | 0 | Vlastní |  |  | POL3_
|  | viz. výkres č. 101, 105, 106 | [7 empty] | POP
21 | HS125A120T | Odporové snímače teploty se snímacím prvkem termistorem NTC 10 kOhm, do VZT potrubí, délka stonku 120mm | ks | 10 |  | 0 | Vlastní |  |  | POL3_
|  | viz. výkres č. 101, 105, 106 | [7 empty] | POP
22 | HS12570T | Odporové snímače teploty se snímacím prvkem termistorem NTC 10 kOhm, do VZT potrubí, délka stonku 70mm | ks | 5 |  | 0 | Vlastní |  |  | POL3_
|  | viz. výkres č. 101, 105, 106 | [7 empty] | POP
23 | HS145T | Odporové snímače teploty se snímacím prvkem NTC 10kOhm, příložný | ks | 6 |  | 0 | Vlastní |  |  | POL3_
|  | viz. výkres č. 101, 105, 106 | [7 empty] | POP
24 | JS130100 | Jímka, závit G 1/2" nebo M 20x1,5, nerez ocel 17 240, délka jímky 100 mm | ks | 7 |  | 0 | Vlastní |  |  | POL3_
|  | viz. výkres č. 101, 105, 106 | [7 empty] | POP
25 | JS13050 | Jímka, závit G 1/2" nebo M 20x1,5, nerez ocel 17 240, délka jímky 50 mm | ks | 5 |  | 0 | Vlastní |  |  | POL3_
|  | viz. výkres č. 101, 105, 106 | [7 empty] | POP
26 | FTK270VV | Kanálový snímač teploty a vlhkosti, délka stonku 270 mm, teplota/vlhkost 2 x 0…10 V, IP65, napájení 24VAC | ks | 5 |  | 0 | Vlastní |  |  | POL3_
|  | viz. výkres č. 101, 105, 106 | [7 empty] | POP
27 | FTW04VV/101 | Snímače teploty a vlhkosti do interiéru, 2 x 0…10 V, teplota/vlhkost | ks | 8 |  | 0 | Vlastní |  |  | POL3_1
|  | viz. výkres č. 101, 105, 106 | [7 empty] | POP
28 | TS1 | Termostat protimrazový, IP65, 6m, -30/+10°C, auto reset | ks | 3 |  | 0 | Vlastní |  |  | POL3_1
|  | viz. výkres č. 101, 105, 106 | [7 empty] | POP
29 | TSA220P | Termostat příložný, analogový, nastavitelný, Ni 1000/5000, hystereze 2 °C, 230 V,, Příložný na potrubí | ks | 2 |  | 0 | Vlastní |  |  | POL3_
|  | viz. výkres č. 101, 105, 106 | [7 empty] | POP
30 | DPT2500R8 | Diferenční snímač tlaku 0 - 2500Pa, nastavitelný rozsah, IP54 | ks | 5 |  | 0 | Vlastní |  |  | POL3_1
|  | viz. výkres č. 101, 105, 106 | [7 empty] | POP
31 | DPT250R8 | Diferenční snímač tlaku 0 - 250Pa, nastavitelný rozsah, IP54 | ks | 7 |  | 0 | Vlastní |  |  | POL3_
|  | viz. výkres č. 101, 105, 106 | [7 empty] | POP
32 | MBS1750 | Snímač tlaku s integrovaným tlumičem rázů, výstup 4-20mA, rozsah 0-25bar, připojení G1/4" | ks | 9 |  | 0 | Vlastní |  |  | POL3_
|  | viz. výkres č. 101, 105, 106 | [7 empty] | POP
33 | 26.600. | Snímač tlaku pro kapaliny, výstup 4-20mA, rozsah 0-10bar, připojení G1/5", vč. PVC kabelu 5m | ks | 4 |  | 0 | Vlastní |  |  | POL3_
|  | viz. výkres č. 101, 105, 106 | [7 empty] | POP
34 | PA440 | Zobrazovací jednotka, standartní provedení, vstup 4-20mA, 4-místný LCD displej | ks | 4 |  | 0 | Vlastní |  |  | POL3_
|  | viz. výkres č. 101, 105, 106 | [7 empty] | POP
35 | T4111. | Programovatelný přecvodník teploty z čidla PT1000 na 4-20mA, LCD displej, napájení 24VDC, IP65 | ks | 4 |  | 0 | Vlastní |  |  | POL3_
|  | viz. výkres č. 101, 105, 106 | [7 empty] | POP
36 | Pt1000TG68. | Teplotní sonda, Pt1000, rozsah -30..+150°C, vč. kabelu 5m | ks | 4 |  | 0 | Vlastní |  |  | POL3_
|  | viz. výkres č. 101, 105, 106 | [7 empty] | POP
37 | PS200. | Diferenční spínač tlaku PS20...200Pa, Spínací diference 20Pa, IP54 | ks | 8 |  | 0 | Vlastní |  |  | POL3_
|  | viz. výkres č. 101, 105, 106 | [7 empty] | POP
38 | PS500 | Diferenční spínač tlaku PS30...500Pa, Spínací diference 20Pa, IP54 | ks | 13 |  | 0 | Vlastní |  |  | POL3_1
|  | viz. výkres č. 101, 105, 106 | [7 empty] | POP
39 | SZ4 | Snímač hladiny zaplavení, relé výstup 24VAC/6A, napájení 24VAC/DC | ks | 12 |  | 0 | Vlastní |  |  | POL3_
|  | viz. výkres č. 101, 105, 106 | [7 empty] | POP
40 | FSK01/35 | Kanálový hygrostat, délka stonku 220 mm, měřitelná veličina vlhkost | ks | 3 |  | 0 | Vlastní |  |  | POL3_
|  | viz. výkres č. 101, 105, 106 | [7 empty] | POP
41 | LMP307 | Ponorná nerezová sonda k měření výšky hladiny (0...0,1 / 25 bar) | ks | 2 |  | 0 | Vlastní |  |  | POL3_
|  | viz. výkres č. 101, 105, 106 | [7 empty] | POP
42 | S6065A2001 | Lopatkový spínač průtoku kapalin, rozsah spínání 0,6..165 m3/hod, max. teplota media, 120°C, max. tlak 30 bar | ks | 2 |  | 0 | Vlastní |  |  | POL3_
|  | viz. výkres č. 101, 105, 106 | [7 empty] | POP
43 | CS12124 | Ústředny, 1x vstup 4-20mA, 2 poplachové stupně (výstupní relé ALARM1 + ALARM2+ FAULT), SW i manuálně, programovatelná, 4x LED, tlačítko TEST, RESET, napájení 24Vss | ks | 10 |  | 0 | Vlastní |  |  | POL3_
|  | viz. výkres č. 101, 105, 106 | [7 empty] | POP
44 | CS484 | Ústředny, 8x vstup 4-20mA/24V, 4 poplachové stupně, konfigurační RS 485/232, podsvícený LCD, archivace dat - DataFlash 128kB, výpočet hodnot PEL (na vyžádání), programovatelná, vizualizační SW, | ks | 2 |  | 0 | Vlastní |  |  | POL3_
|  | viz. výkres č. 101, 105, 106 | [7 empty] | POP
45 | CS4842 | Ústředny, 2x vstup 4-20mA/24V, 4 poplachové stupně, konfigurační RS 485/232, LCD, archivace dat -, DataFlash 128kB, výpočet hodnot PEL (na vyžádání), programovatelná, vizualizační SW, montáž na DIN | ks | 3 |  | 0 | Vlastní |  |  | POL3_
|  | viz. výkres č. 101, 105, 106 | [7 empty] | POP
46 | CS4844 | Ústředny, 4x vstup 4-20mA/24V, 4 poplachové stupně, konfigurační RS 485/232, podsvícený LCD, archivace dat - DataFlash 128kB, výpočet hodnot PEL (na vyžádání), programovatelná, vizualizační SW, | ks | 2 |  | 0 | Vlastní |  |  | POL3_
|  | viz. výkres č. 101, 105, 106 | [7 empty] | POP
47 | TS215K | Snímače, hořlavé a výbušné plyny, selektivní katalytický senzor, výstup 4-20mA, rozsah 0-20%DMV, plastové pouzdro, IP 54, napájení 12V-24Vss. | ks | 2 |  | 0 | Vlastní |  |  | POL3_
|  | viz. výkres č. 101, 105, 106 | [7 empty] | POP
48 | TS316AO2 | Snímače, O2, výstupní signál 4-20mA, Al pouzdro a niklovaná mosaz, IP 54, napájení 24Vss | ks | 22 |  | 0 | Vlastní |  |  | POL3_
|  | viz. výkres č. 101, 105, 106 | [7 empty] | POP
Díl: | 01-52 | Periferie výstupní |  |  |  | 0 |  |  |  | DIL
49 | HVAC09C5 | Frekvenční měnič 3-f., 380-500V, 3kW (4kW), 9A, IP54, s brzdícím spínačem, odrušovací filtr | ks | 3 |  | 0 | Vlastní |  |  | POL3_
|  | viz. výkres č. 101, 105, 106 | [7 empty] | POP
50 | HVAC12C5 | Frekvenční měnič 3-f., 380-500V, 4kW (5.5kW), 12A, IP54, s brzdícím spínačem, odrušovací filtr | ks | 3 |  | 0 | Vlastní |  |  | POL3_
|  | viz. výkres č. 101, 105, 106 | [7 empty] | POP
51 | LF24 | Servopohon klapkový s pružinou pro návrat, 24V AC/DC, 4Nm, (95°=75/20s), 2P | ks | 4 |  | 0 | Vlastní |  |  | POL3_
|  | viz. výkres č. 101, 105, 106 | [7 empty] | POP
52 | NF24A | Pohony s mechanickou havarijní funkcí, 10 Nm, 2 m2, 10…25,4 mm, 75 s, 24 V, otevřeno-zavřeno | ks | 6 |  | 0 | Vlastní |  |  | POL3_
|  | viz. výkres č. 101, 105, 106 | [7 empty] | POP
53 | NM24ASR | Otočné pohony s připojovacím kabelem, 10 Nm, 2 m2, 8…26,7 mm, 150 s, 24 V, spojité | ks | 9 |  | 0 | Vlastní |  |  | POL3_
|  | viz. výkres č. 101, 105, 106 | [7 empty] | POP
54 | D665N | Uzavírací klapky, DN 65, kvs 180 | ks | 2 |  | 0 | Vlastní |  |  | POL3_
|  | viz. výkres č. 101, 105, 106 | [7 empty] | POP
55 | H514B | Zdvihové ventily, DN 15, kvs 2,5 | ks | 3 |  | 0 | Vlastní |  |  | POL3_
|  | viz. výkres č. 101, 105, 106 | [7 empty] | POP
56 | H515B | Zdvihové ventily, DN 15, kvs 4 | ks | 4 |  | 0 | Vlastní |  |  | POL3_
|  | viz. výkres č. 101, 105, 106 | [7 empty] | POP
57 | H750N | Zdvihové ventily, DN 50, kvs 40 | ks | 1 |  | 0 | Vlastní |  |  | POL3_
|  | viz. výkres č. 101, 105, 106 | [7 empty] | POP
58 | R302510S2 | Regulační kulové kohouty, DN 25, kvs 10 | ks | 2 |  | 0 | Vlastní |  |  | POL3_
|  | viz. výkres č. 101, 105, 106 | [7 empty] | POP
59 | R20156P3S1 | Regulační kulové kohouty, DN 15, kvs 6,3 | ks | 2 |  | 0 | Vlastní |  |  | POL3_
|  | viz. výkres č. 101, 105, 106 | [7 empty] | POP
60 | SR24A5 | Standardní pohon 20 Nm, 24 V, 90 s, otevřeno-zavřeno, 3bodové | ks | 2 |  | 0 | Vlastní |  |  | POL3_
|  | viz. výkres č. 101, 105, 106 | [7 empty] | POP
61 | NV24ASRTPC | Standardní pohony, 1000 N, 150 s, 24 V, spojité | ks | 7 |  | 0 | Vlastní |  |  | POL3_
|  | viz. výkres č. 101, 105, 106 | [7 empty] | POP
62 | LR24ASR | Standardní pohony, 5 Nm, 24 V, 90 s, spojité | ks | 4 |  | 0 | Vlastní |  |  | POL3_
|  | viz. výkres č. 101, 105, 106 | [7 empty] | POP
63 | EMO TM | Termopohon pro spojitou regulaci, M30x1,5, řízení 0-10VDC, napájení 24VAC, zdvih 4,7mm, bez proudu zavřeno, IP54, vč. kabelu délky 5m | ks | 20 |  | 0 | Vlastní |  |  | POL3_
|  | viz. výkres č. 101, 105, 106 | [7 empty] | POP
Díl: | 01-53 | Rozvaděč |  |  |  | 0 |  |  |  | DIL
64 | SBRDC001. | Rozvaděč oceloplechový skříňový, dvě pole, vč. vnitřní výzbroje, 2000x(800+800)x400, IP44/20 | ks | 1 |  | 0 | Vlastní |  |  | POL3_
|  | viz. výkres č. 101, 105, 106 | [7 empty] | POP
65 | SBRDC002. | Rozvaděč oceloplechový skříňový, tři pole, vč. vnitřní výzbroje, 2000x(800+800+800)x400, IP44/20 | ks | 1 |  | 0 | Vlastní |  |  | POL3_
|  | viz. výkres č. 101, 105, 106 | [7 empty] | POP
66 | SBDC1S119. | Rozvaděč oceloplechový nástěnný, vč. vnitřní výzbroje, 1400x800x300, IP44/20 | ks | 1 |  | 0 | Vlastní |  |  | POL3_
|  | viz. výkres č. 101, 105, 106 | [7 empty] | POP
67 | SBDC2S106. | Rozvaděč oceloplechový skříňový, tři pole, vč. vnitřní výzbroje, 2000x(800+800+800)x400, IP44/20 | ks | 1 |  | 0 | Vlastní |  |  | POL3_
|  | viz. výkres č. 101, 105, 106 | [7 empty] | POP
68 | 29DC1S04. | Dovybavení stávajícího rozvaděče (doplnění svorek, vodičů,.. ) | ks | 1 |  | 0 | Vlastní |  |  | POL3_
|  | viz. výkres č. 101, 105, 106 | [7 empty] | POP
69 | 36RDC001. | Dovybavení stávajícího rozvaděče (doplnění svorek, vodičů,.. ) | ks | 1 |  | 0 | Vlastní |  |  | POL12_0
|  | viz. výkres č. 101, 105, 106 | [7 empty] | POP
Díl: | 01-54 | Montážní materiál |  |  |  | 0 |  |  |  | DIL
70 | Panel S1 II | LED světelný panel, nápis "ZÁKAZ VSTUPU!" / "OPUSŤTE PROSTOR!", rozměry 500x200x28mm, IP45, napájení 230VAC | ks | 20 |  | 0 | Vlastní |  |  | POL3_
|  | viz. výkres č. 101, 105, 106 | [7 empty] | POP
71 | 444.100.75 | Zábleskový maják se sirénou, 110dB(A), IP65, napájení 24VAC, montáž na stěnu | ks | 15 |  | 0 | Vlastní |  |  | POL3_
|  | viz. výkres č. 101, 105, 106 | [7 empty] | POP
72 | SONF1AC24R | Akustická sirénka, výstup 100dB(A), vícetónová, IP66, napájení 24VAC, nástěnná montáž | ks | 3 |  | 0 | Vlastní |  |  | POL3_
|  | viz. výkres č. 101, 105, 106 | [7 empty] | POP
73 | BL-09-N R/Y/G | Světelné návěstí (semafor), 3-barevný (červená, žlutá, zelená), provedení nerez, IP40, napájení 24VAC | ks | 3 |  | 0 | Vlastní |  |  | POL3_
|  | viz. výkres č. 101, 105, 106 | [7 empty] | POP
74 | HOUK | Houkačka, napájení 230VAC | ks | 2 |  | 0 | Vlastní |  |  | POL3_
|  | viz. výkres č. 101, 105, 106 | [7 empty] | POP
75 | tlačítko | Ovládací tlačítko se signálkou, ř.1S/0 | ks | 3 |  | 0 | Vlastní |  |  | POL3_
|  | viz. výkres č. 101, 105, 106 | [7 empty] | POP
76 | DM024/1 3L DJ | Přepěťová ochrana pro signalizační sítě, SPD 2+3, Un=24VDC | ks | 4 |  | 0 | Vlastní |  |  | POL3_
|  | viz. výkres č. 101, 105, 106 | [7 empty] | POP
77 | term.rele | Termistorové relé pro motory VZT jednotek | ks | 4 |  | 0 | Vlastní |  |  | POL3_
|  | viz. výkres č. 101, 105, 106 | [7 empty] | POP
78 | D1 | Servisní vypínač 1f/20A | ks | 14 |  | 0 | Vlastní |  |  | POL3_1
|  | viz. výkres č. 101, 105, 106 | [7 empty] | POP
79 | D2 | Servisní vypínač 3f/25A | ks | 9 |  | 0 | Vlastní |  |  | POL3_1
|  | viz. výkres č. 101, 105, 106 | [7 empty] | POP
80 | 34121550 | Kabel sdělovací s Cu jádrem JYTY 2 x 1 mm | m | 2529 |  | 0 | RTS 17/ II |  |  | POL3_
|  | viz. výkres č. 101, 105, 106 | [7 empty] | POP
81 | 34121554 | Kabel sdělovací s Cu jádrem JYTY 4 x 1 mm | m | 7558 |  | 0 | RTS 17/ II |  |  | POL3_
|  | viz. výkres č. 101, 105, 106 | [7 empty] | POP
82 | 34121556 | Kabel sdělovací s Cu jádrem JYTY 7 x 1 mm | m | 806 |  | 0 | RTS 17/ II |  |  | POL3_
|  | viz. výkres č. 101, 105, 106 | [7 empty] | POP
83 | 34121558 | Kabel sdělovací s Cu jádrem JYTY 14 x 1 mm | m | 81 |  | 0 | RTS 17/ II |  |  | POL3_
|  | viz. výkres č. 101, 105, 106 | [7 empty] | POP
84 | 1 | Kabel PRAFlaCom-F 2x2x0,8 | m | 188 |  | 0 | Vlastní |  |  | POL3_
|  | viz. výkres č. 101, 105, 106 | [7 empty] | POP
85 | PRAFLACOMF4X2X08 | Kabel PRAFlaCom-F 4x2x0,8 | m | 18 |  | 0 | Vlastní |  |  | POL3_
|  | viz. výkres č. 101, 105, 106 | [7 empty] | POP
86 | 341350212 | Kabel J-Y(st)Y 2x2x0,8 | m | 48 |  | 0 | RTS 17/ II |  |  | POL3_
|  | viz. výkres č. 101, 105, 106 | [7 empty] | POP
87 | BELDEN9842 | Kabel sdělovací BELDEN 9842 | m | 256 |  | 0 | Vlastní |  |  | POL3_
|  | viz. výkres č. 101, 105, 106 | [7 empty] | POP
88 | 34111030 | Kabel silový s Cu jádrem 750 V CYKY 3 x 1,5 mm2 | m | 1073 |  | 0 | RTS 17/ II |  |  | POL3_
|  | viz. výkres č. 101, 105, 106 | [7 empty] | POP
89 | 34111036 | Kabel silový s Cu jádrem 750 V CYKY 3 x 2,5 mm2 | m | 182 |  | 0 | RTS 17/ II |  |  | POL3_
|  | viz. výkres č. 101, 105, 106 | [7 empty] | POP
90 | 34111064 | Kabel silový s Cu jádrem 750 V CYKY 4 x 2,5 mm2 | m | 72 |  | 0 | RTS 17/ II |  |  | POL3_
|  | viz. výkres č. 101, 105, 106 | [7 empty] | POP
91 | CYKYJ5X15 | Kabel silový s Cu jádrem 750 V CYKY 5 x 1,5 mm2 | m | 12 |  | 0 | Vlastní |  |  | POL3_
|  | viz. výkres č. 101, 105, 106 | [7 empty] | POP
92 | 34111094 | Kabel silový s Cu jádrem 750 V CYKY 5 x 2,5 mm2 | m | 243 |  | 0 | RTS 17/ II |  |  | POL3_
|  | viz. výkres č. 101, 105, 106 | [7 empty] | POP
93 | 34111110 | Kabel silový s Cu jádrem 750 V CYKY 7 x 1,5 mm2 | m | 118 |  | 0 | RTS 17/ II |  |  | POL3_
|  | viz. výkres č. 101, 105, 106 | [7 empty] | POP
94 | CYKYJ12X15 | Kabel silový s Cu jádrem 750 V CYKY 12 x 1,5 mm2 | m | 18 |  | 0 | Vlastní |  |  | POL3_
|  | viz. výkres č. 101, 105, 106 | [7 empty] | POP
95 | 34111165 | Kabel silový s Cu jádrem 750 V CYKY 24 x 1,5 mm2 | m | 258 |  | 0 | RTS 17/ II |  |  | POL3_
|  | viz. výkres č. 101, 105, 106 | [7 empty] | POP
96 | 34143191 | Šňůra s Cu jádrem CMFM 4 x 2,50 mm2 | m | 24 |  | 0 | RTS 17/ II |  |  | POL3_
|  | viz. výkres č. 101, 105, 106 | [7 empty] | POP
97 | 34143794 | Šňůra lehká s Cu jádrem CYSY H05 VV-F 2 x 0,75 mm2 | m | 50 |  | 0 | RTS 17/ II |  |  | POL3_
|  | viz. výkres č. 101, 105, 106 | [7 empty] | POP
98 | PRAFLASAFEJ3X15 | Kabel PRAFlaSafe-J 3x1,5 | m | 42 |  | 0 | Vlastní |  |  | POL3_
|  | viz. výkres č. 101, 105, 106 | [7 empty] | POP
99 | 34140966 | Vodič silový CY zelenožlutý 6,00 mm2 - drát | m | 175 |  | 0 | RTS 17/ II |  |  | POL3_
|  | viz. výkres č. 101, 105, 106 | [7 empty] | POP
100 | 34140967 | Vodič silový CY zelenožlutý 10,00 mm2 - drát | m | 85 |  | 0 | RTS 17/ II |  |  | POL3_9
|  | viz. výkres č. 101, 105, 106 | [7 empty] | POP
101 | 345710962 | Trubka elektroinstalační tuhá z PVC, vnější/vnitřní pr. 20/16,9 mm, pevnost 750N | m | 200 |  | 0 | RTS 17/ II |  |  | POL3_
|  | viz. výkres č. 101, 105, 106 | [7 empty] | POP
102 | 345710963 | Trubka elektroinstalační tuhá z PVC, vnější/vnitřní pr. 25/21,4 mm, pevnost 750N | m | 1840 |  | 0 | RTS 17/ II |  |  | POL3_
|  | viz. výkres č. 101, 105, 106 | [7 empty] | POP
103 | 345710964 | Trubka elektroinstalační tuhá z PVC, vnější/vnitřní pr. 32/28,6 mm, pevnost 750N | m | 900 |  | 0 | RTS 17/ II |  |  | POL3_
|  | viz. výkres č. 101, 105, 106 | [7 empty] | POP
104 | 345711591 | Trubka elektroinst. ohebná, vnější/vnitřní pr. 20/14,1 mm, pevnost 320N | m | 1210 |  | 0 | RTS 17/ II |  |  | POL3_
|  | viz. výkres č. 101, 105, 106 | [7 empty] | POP
105 | 345711592 | Trubka elektroinst. ohebná, vnější/vnitřní pr. 25/18,3 mm, pevnost 320N | m | 705 |  | 0 | RTS 17/ II |  |  | POL3_
|  | viz. výkres č. 101, 105, 106 | [7 empty] | POP
106 | 34572109 | Lišta vkládací z PVC délka 3 m, 22x24mm, vč. víka | m | 75 |  | 0 | RTS 17/ II |  |  | POL3_
|  | viz. výkres č. 101, 105, 106 | [7 empty] | POP
107 | 3457114700 | Trubka kabelová chránička KOPOFLEX KF 09040 | m | 25 |  | 0 | RTS 17/ II |  |  | POL3_
|  | viz. výkres č. 101, 105, 106 | [7 empty] | POP
108 | 3457171101 | Příchytka kabelů jednostranná | ks | 450 |  | 0 | RTS 17/ II |  |  | POL3_
|  | viz. výkres č. 101, 105, 106 | [7 empty] | POP
109 | žlab_62_50 | Kabelový žlab plechový 62/50 komplet vč. příslušenství (odbočky, víka, výložníky, závit.tyče) | m | 266 |  | 0 | Vlastní |  |  | POL3_
|  | viz. výkres č. 101, 105, 106 | [7 empty] | POP
110 | žlab_125_50 | Kabelový žlab plechový 125/50 komplet vč. příslušenství (odbočky, víka, výložníky, závit.tyče) | m | 120 |  | 0 | Vlastní |  |  | POL3_
|  | viz. výkres č. 101, 105, 106 | [7 empty] | POP
111 | žlab_d_60_60 | Kabelový žlab drátěný 60/60 komplet vč. příslušenství (odbočky, víka, výložníky, závit.tyče) | m | 72 |  | 0 | Vlastní |  |  | POL3_
|  | viz. výkres č. 101, 105, 106 | [7 empty] | POP
112 | žlab_d_250_100 | Kabelový žlab drátěný 250/100 komplet vč. příslušenství (odbočky, víka, výložníky, závit.tyče) | m | 36 |  | 0 | Vlastní |  |  | POL3_
|  | viz. výkres č. 101, 105, 106 | [7 empty] | POP
113 | KECK513 | Přepážka žlabu 50 | m | 300 |  | 0 | Vlastní |  |  | POL3_
|  | viz. výkres č. 101, 105, 106 | [7 empty] | POP
114 | mtz_krab | Montážní krabice na povrch, 240x190x90mm, vč. víka a průchodek, IP55 | ks | 2 |  | 0 | Vlastní |  |  | POL3_
|  | viz. výkres č. 101, 105, 106 | [7 empty] | POP
115 | GSM-SP-BOXVV | Montážní krabice pro GSM modem | ks | 10 |  | 0 | Vlastní |  |  | POL3_
|  | viz. výkres č. 101, 105, 106 | [7 empty] | POP
116 | 050024T | Montážní krabice na povrch, 93x93mm, vč. víka, průchodek a svorkovnice, IP54 | ks | 10 |  | 0 | Vlastní |  |  | POL12_0
|  | viz. výkres č. 101, 105, 106 | [7 empty] | POP
117 | Mini25-L. | Montážní krabice spojovací, na povrch, 10 přívodů, s okem pro uchycení, vč. víka, 89x43x37mm | ks | 85 |  | 0 | Vlastní |  |  | POL3_
|  | viz. výkres č. 101, 105, 106 | [7 empty] | POP
118 | PPU | Protipožární ucpávka do 100mm2, tl. 200mm | ks | 23 |  | 0 | Vlastní |  |  | POL3_9
|  | viz. výkres č. 101, 105, 106 | [7 empty] | POP
119 | 283239990307 | Štítek kabelový nepopsaný 3x7 cm | ks | 1106 |  | 0 | RTS 17/ II |  |  | POL3_9
|  | viz. výkres č. 101, 105, 106 | [7 empty] | POP
120 | D33 | Pomocný montážní materiál | kpl | 1 |  | 0 | Vlastní |  |  | POL3_1
|  | viz. výkres č. 101, 105, 106 | [7 empty] | POP
Díl: | 19-51 | Elektromontážní práce |  |  |  | 0 |  |  |  | DIL
121 | MTZ_RS_001 | Montáž regulátor MaR | ks | 5 |  | 0 | Vlastní |  |  | POL1_
|  | viz. výkres č. 107 | [7 empty] | POP
122 | MTZ_RS_004 | Montáž vstupně / výstupní modul MaR | ks | 105 |  | 0 | Vlastní |  |  | POL1_
|  | viz. výkres č. 107 | [7 empty] | POP
123 | MTZ_RS_006 | Montáž ukončovač sběrnice (terminátor) | ks | 12 |  | 0 | Vlastní |  |  | POL1_
|  | viz. výkres č. 107 | [7 empty] | POP
124 | MTZ_RS_005 | Montáž nástěnný ovladač IRC | ks | 17 |  | 0 | Vlastní |  |  | POL1_
|  | viz. výkres č. 107 | [7 empty] | POP
125 | MTZ_COM_002 | Montáž převodník Mbus | ks | 3 |  | 0 | Vlastní |  |  | POL1_
|  | viz. výkres č. 107 | [7 empty] | POP
126 | MTZ_COM_003T00 | Montáž převodník puls/Mbus | ks | 1 |  | 0 | Vlastní |  |  | POL1_
|  | viz. výkres č. 107 | [7 empty] | POP
127 | MTZ_COM_004T00 | Montáž a nastavení GSM modemu | ks | 11 |  | 0 | Vlastní |  |  | POL1_
|  | viz. výkres č. 107 | [7 empty] | POP
128 | MTZ_VST_004 | Montáž snímač teploty do místnosti | ks | 2 |  | 0 | Vlastní |  |  | POL1_
|  | viz. výkres č. 101, 105, 106 | [7 empty] | POP
129 | MTZ_VST_005 | Montáž snímač teploty venkovní | ks | 3 |  | 0 | Vlastní |  |  | POL1_
|  | viz. výkres č. 101, 105, 106 | [7 empty] | POP
130 | MTZ_VST_003 | Montáž snímač teploty do VZT potrubí | ks | 20 |  | 0 | Vlastní |  |  | POL1_
|  | viz. výkres č. 101, 105, 106 | [7 empty] | POP
131 | MTZ_VST_002 | Montáž snímač teploty příložný | ks | 5 |  | 0 | Vlastní |  |  | POL1_
|  | viz. výkres č. 101, 105, 106 | [7 empty] | POP
132 | MTZ_VST_007 | Montáž snímač teploty a vlhkosti do VZT potrubí | ks | 4 |  | 0 | Vlastní |  |  | POL1_
|  | viz. výkres č. 101, 105, 106 | [7 empty] | POP
133 | MTZ_VST_008 | Montáž snímač teploty a vlhkosti do místnosti | ks | 7 |  | 0 | Vlastní |  |  | POL1_
|  | viz. výkres č. 101, 105, 106 | [7 empty] | POP
134 | MTZ_VST_009 | Montáž protimrazová ochrana / termostat kapilárový | ks | 3 |  | 0 | Vlastní |  |  | POL1_
|  | viz. výkres č. 101, 105, 106 | [7 empty] | POP
135 | MTZ_VST_015 | Montáž snímač dif. tlaku do VZT potrubí | ks | 10 |  | 0 | Vlastní |  |  | POL1_
|  | viz. výkres č. 101, 105, 106 | [7 empty] | POP
136 | MTZ_VST_013 | Montáž snímač tlaku pro kapaliny a plyny | ks | 8 |  | 0 | Vlastní |  |  | POL1_
|  | viz. výkres č. 101, 105, 106 | [7 empty] | POP
137 | MTZ_VST_018 | Montáž spínač dif. tlaku do VZT potrubí | ks | 19 |  | 0 | Vlastní |  |  | POL1_
|  | viz. výkres č. 101, 105, 106 | [7 empty] | POP
138 | MTZ_VST_022 | Montáž snímač hladiny zaplavení | ks | 12 |  | 0 | Vlastní |  |  | POL1_
|  | viz. výkres č. 101, 105, 106 | [7 empty] | POP
139 | MTZ_VST_012 | Montáž hygrostat do VZT kanálu | ks | 2 |  | 0 | Vlastní |  |  | POL1_
|  | viz. výkres č. 101, 105, 106 | [7 empty] | POP
140 | MTZ_VST_024 | Montáž snímač výšky hladiny | ks | 2 |  | 0 | Vlastní |  |  | POL1_
|  | viz. výkres č. 101, 105, 106 | [7 empty] | POP
141 | MTZ_VST_027T00 | Montáž spínač proudění kapaliny | ks | 2 |  | 0 | Vlastní |  |  | POL1_
|  | viz. výkres č. 101, 105, 106 | [7 empty] | POP
142 | tlak+LCD. | Montáž snímače tlaku do potrubí vč. LCD displeje na stěnu | ks | 4 |  | 0 | Vlastní |  |  | POL1_
|  | viz. výkres č. 101, 105, 106 | [7 empty] | POP
143 | teplota+LCD. | Teplota snímače tepla do potrubí vč. LCD displeje na stěnu | ks | 4 |  | 0 | Vlastní |  |  | POL1_
|  | viz. výkres č. 101, 105, 106 | [7 empty] | POP
144 | MTZ_DET_001 | Montáž a nastavení ústředny detekce úniku plynů pro 1 detektor | ks | 9 |  | 0 | Vlastní |  |  | POL1_
|  | viz. výkres č. 101, 105, 106 | [7 empty] | POP
145 | MTZ_DET_002 | Montáž a nastavení ústředny detekce úniku plynů pro 4 detektory | ks | 4 |  | 0 | Vlastní |  |  | POL1_
|  | viz. výkres č. 101, 105, 106 | [7 empty] | POP
146 | MTZ_DET_004 | Montáž snímač koncentrace plynu | ks | 22 |  | 0 | Vlastní |  |  | POL1_
|  | viz. výkres č. 101, 105, 106 | [7 empty] | POP
147 | MTZ_DET_005 | Prvotní kalibrace snímače standardní | ks | 22 |  | 0 | Vlastní |  |  | POL1_
|  | viz. výkres č. 101, 105, 106 | [7 empty] | POP
148 | MTZ_DET_008 | Montáž optická signalizace | ks | 22 |  | 0 | Vlastní |  |  | POL1_
|  | viz. výkres č. 101, 105, 106 | [7 empty] | POP
149 | MTZ_DET_006 | Montáž opticko-akustická signalizace | ks | 15 |  | 0 | Vlastní |  |  | POL1_
|  | viz. výkres č. 101, 105, 106 | [7 empty] | POP
150 | MTZ_DET_007 | Montáž siréna | ks | 5 |  | 0 | Vlastní |  |  | POL1_
|  | viz. výkres č. 101, 105, 106 | [7 empty] | POP
151 | MTZ_VYST_001 | Montáž servopohon klapkový | ks | 16 |  | 0 | Vlastní |  |  | POL1_
|  | viz. výkres č. 101, 105, 106 | [7 empty] | POP
152 | MTZ_VYST_003 | Montáž servopohon ventilový vč. ventilu do DN50 | ks | 10 |  | 0 | Vlastní |  |  | POL1_
|  | viz. výkres č. 101, 105, 106 | [7 empty] | POP
153 | MTZ_VYST_005 | Montáž termoelektrická hlavice | ks | 19 |  | 0 | Vlastní |  |  | POL1_
|  | viz. výkres č. 101, 105, 106 | [7 empty] | POP
154 | MTZ_ROZV_005 | Montáž rozvaděč do 300kg | ks | 3 |  | 0 | Vlastní |  |  | POL1_
|  | viz. výkres č. 101, 105, 106 | [7 empty] | POP
155 | MTZ_ROZV_003 | Montáž rozvaděč do 30kg nástěnný | ks | 1 |  | 0 | Vlastní |  |  | POL1_
|  | viz. výkres č. 101, 105, 106 | [7 empty] | POP
156 | MTZ_MAT_004 | Montáž servisní vypínač 1f, do 25A | ks | 15 |  | 0 | Vlastní |  |  | POL1_
|  | viz. výkres č. 101, 105, 106 | [7 empty] | POP
157 | 220830174 | Mtž spouštěcí tlačítko na zeď | ks | 3 |  | 0 | URS |  |  | POL1_
|  | viz. výkres č. 101, 105, 106 | [7 empty] | POP
158 | MTZ_MAT_001 | Montáž přepěťová ochrana | ks | 4 |  | 0 | Vlastní |  |  | POL1_
|  | viz. výkres č. 101, 105, 106 | [7 empty] | POP
159 | MTZ_MAT_013T00 | Montáž termistorové relé | ks | 4 |  | 0 | Vlastní |  |  | POL1_
|  | viz. výkres č. 101, 105, 106 | [7 empty] | POP
160 | MTZ_MAT_005 | Montáž servisní vypínač 3f, do 25A | ks | 9 |  | 0 | Vlastní |  |  | POL1_
|  | viz. výkres č. 101, 105, 106 | [7 empty] | POP
161 | 210860201 | Kabel speciální JYTY s Al 2 x 1 mm volně uložený | m | 2529 |  | 0 | RTS 17/ II |  |  | POL1_
|  | viz. výkres č. 101, 105, 106 | [7 empty] | POP
162 | 210860202 | Kabel speciální JYTY s Al 4 x 1 mm volně uložený | m | 7558 |  | 0 | RTS 17/ II |  |  | POL1_
|  | viz. výkres č. 101, 105, 106 | [7 empty] | POP
163 | 210860203 | Kabel speciální JYTY s Al 7 x 1 mm volně uložený | m | 806 |  | 0 | RTS 17/ II |  |  | POL1_
|  | viz. výkres č. 101, 105, 106 | [7 empty] | POP
164 | 210860204 | Kabel speciální JYTY s Al 14 x 1 mm volně uložený | m | 81 |  | 0 | RTS 17/ II |  |  | POL1_
|  | viz. výkres č. 101, 105, 106 | [7 empty] | POP
165 | 222280051 | PRAFlaCom 2x2x0,8 na příchytkách | m | 188 |  | 0 | RTS 17/ II |  |  | POL1_
|  | viz. výkres č. 101, 105, 106 | [7 empty] | POP
166 | 222280052R00 | PRAFlaCom 4x2x0,8 na příchytkách | m | 18 |  | 0 | Vlastní |  |  | POL1_
|  | viz. výkres č. 101, 105, 106 | [7 empty] | POP
167 | 222280102 | Kabel JYSTY 2x2x0.8 mm volně uložený | m | 48 |  | 0 | RTS 17/ II |  |  | POL1_
|  | viz. výkres č. 101, 105, 106 | [7 empty] | POP
168 | 325451T11 | Montáž kabelu Belden | m | 256 |  | 0 | Vlastní |  |  | POL1_
|  | viz. výkres č. 101, 105, 106 | [7 empty] | POP
169 | 210810005 | Kabel CYKY-m 750 V 3 x 1,5 mm2 volně uložený | m | 1073 |  | 0 | RTS 17/ II |  |  | POL1_
|  | viz. výkres č. 101, 105, 106 | [7 empty] | POP
170 | 210810006 | Kabel CYKY-m 750 V 3 x 2,5 mm2 volně uložený | m | 182 |  | 0 | RTS 17/ II |  |  | POL1_
|  | viz. výkres č. 101, 105, 106 | [7 empty] | POP
171 | 210810010 | Kabel CYKY-m 750 V 4 x 2,5 mm2 volně uložený | m | 72 |  | 0 | RTS 17/ II |  |  | POL1_
|  | viz. výkres č. 101, 105, 106 | [7 empty] | POP
172 | 210810012 | Kabel CYKY-m 750 V 5 x 1,5 mm2 volně uložený | m | 12 |  | 0 | RTS 17/ II |  |  | POL1_
|  | viz. výkres č. 101, 105, 106 | [7 empty] | POP
173 | 210810016 | Kabel CYKY-m 750 V 5 x 2,5 mm2 volně uložený | m | 243 |  | 0 | RTS 17/ II |  |  | POL1_
|  | viz. výkres č. 101, 105, 106 | [7 empty] | POP
174 | 210810018 | Kabel CYKY-m 750 V 7 x 1,5 mm2 volně uložený | m | 118 |  | 0 | RTS 17/ II |  |  | POL1_
|  | viz. výkres č. 101, 105, 106 | [7 empty] | POP
175 | 210810021 | Kabel CYKY-m 750 V 12 x 1,5 mm2 volně uložený | m | 18 |  | 0 | RTS 17/ II |  |  | POL1_
|  | viz. výkres č. 101, 105, 106 | [7 empty] | POP
176 | 210810026 | Kabel CYKY-m 750 V 24 x 1,5 mm2 volně uložený | m | 258 |  | 0 | RTS 17/ II |  |  | POL1_
|  | viz. výkres č. 101, 105, 106 | [7 empty] | POP
177 | 210802215 | Šňůra CMFM 4 x 2,50 mm2 volně uložená | m | 24 |  | 0 | RTS 17/ II |  |  | POL1_
|  | viz. výkres č. 101, 105, 106 | [7 empty] | POP
178 | 210802301 | Šňůra CYSY 2 x 0,75 mm2 volně uložená | m | 50 |  | 0 | RTS 17/ II |  |  | POL1_
|  | viz. výkres č. 101, 105, 106 | [7 empty] | POP
179 | 222281211 | PRAFlaSafe-J 3x1,5 na příchytkách | m | 42 |  | 0 | RTS 17/ II |  |  | POL1_
|  | viz. výkres č. 101, 105, 106 | [7 empty] | POP
180 | M27 | Vodič silový CY zelenožlutý volně uložený | m | 260 |  | 0 | Vlastní |  |  | POL1_1
|  | viz. výkres č. 101, 105, 106 | [7 empty] | POP
181 | 210010023 | Trubka tuhá z PVC uložená pevně, do 29 mm | m | 1840 |  | 0 | RTS 17/ II |  |  | POL1_
|  | viz. výkres č. 101, 105, 106 | [7 empty] | POP
182 | 222260575 | Trubka tuhá z PVC uložená pevně, 40 na příchytkách | m | 900 |  | 0 | RTS 17/ II |  |  | POL1_
|  | viz. výkres č. 101, 105, 106 | [7 empty] | POP
183 | 210010003 | Trubka ohebná pod omítku, do 29 mm | m | 1915 |  | 0 | RTS 17/ II |  |  | POL1_
|  | viz. výkres č. 101, 105, 106 | [7 empty] | POP
184 | 220301022 | Lišta elektroinstalační 22x24mm | m | 75 |  | 0 | RTS 17/ II |  |  | POL1_
|  | viz. výkres č. 101, 105, 106 | [7 empty] | POP
185 | 460200164 | Výkop kabelové rýhy 35/80 cm hor.4 | m | 25 |  | 0 | RTS 17/ II |  |  | POL1_
|  | viz. výkres č. 101, 105, 106 | [7 empty] | POP
186 | 210021071 | Mtž příchytka kabelová | ks | 450 |  | 0 | URS |  |  | POL1_
|  | viz. výkres č. 101, 105, 106 | [7 empty] | POP
187 | 210020303 | Žlab kabelový s příslušenstvím, 62/50 mm s víkem | m | 266 |  | 0 | RTS 17/ II |  |  | POL1_
|  | viz. výkres č. 101, 105, 106 | [7 empty] | POP
188 | 210020305 | Žlab kabelový s příslušenstvím, 125/50 mm s víkem | m | 120 |  | 0 | RTS 17/ II |  |  | POL1_
|  | viz. výkres č. 101, 105, 106 | [7 empty] | POP
189 | 210020305R01 | Žlab kabelový drátěný s příslušenstvím, 60/60 mm | m | 72 |  | 0 | Vlastní |  |  | POL1_
|  | viz. výkres č. 101, 105, 106 | [7 empty] | POP
190 | 210020305R02 | Žlab kabelový drátěný s příslušenstvím, 250/100 mm | m | 36 |  | 0 | Vlastní |  |  | POL1_
|  | viz. výkres č. 101, 105, 106 | [7 empty] | POP
191 | 220260048 | Krabice montážní na povrchu | ks | 15 |  | 0 | RTS 17/ II |  |  | POL1_
|  | viz. výkres č. 101, 105, 106 | [7 empty] | POP
192 | mtz_krab | Montáž přístrojové krabice | ks | 95 |  | 0 | Vlastní |  |  | POL1_
|  | viz. výkres č. 101, 105, 106 | [7 empty] | POP
193 | 210271003 | Ucpávka kab. průchodky,protipožární | ks | 23 |  | 0 | RTS 13/ I |  |  | POL1_9
|  | viz. výkres č. 101, 105, 106 | [7 empty] | POP
194 | 210950101 | Štítek označovací na kabel | ks | 1106 |  | 0 | RTS 17/ II |  |  | POL1_
|  | viz. výkres č. 101, 105, 106 | [7 empty] | POP
195 | 230191003 | Uložení chráničky ve výkopu | m | 25 |  | 0 | RTS 17/ II |  |  | POL1_
|  | viz. výkres č. 101, 105, 106 | [7 empty] | POP
196 | MTZ_SIL_010 | El. připojení - motor 1x230V | ks | 20 |  | 0 | Vlastní |  |  | POL1_
|  | viz. výkres č. 101, 105, 106 | [7 empty] | POP
197 | MTZ_SIL_011 | El. připojení - motor 3x400V | ks | 9 |  | 0 | Vlastní |  |  | POL1_
|  | viz. výkres č. 101, 105, 106 | [7 empty] | POP
198 | MTZ_SIL_001 | Montáž, připojení a nastavení frekvenčního měniče do 4kW | ks | 4 |  | 0 | Vlastní |  |  | POL1_
|  | viz. výkres č. 101, 105, 106 | [7 empty] | POP
199 | MTZ_SIL_012 | El. připojení - EC motor 1x230V | ks | 2 |  | 0 | Vlastní |  |  | POL1_
|  | viz. výkres č. 101, 105, 106 | [7 empty] | POP
200 | MTZ_SIL_009 | El. připojení - venkovní kondenzační jednotka | ks | 4 |  | 0 | Vlastní |  |  | POL1_
|  | viz. výkres č. 101, 105, 106 | [7 empty] | POP
201 | MTZ_SIL_014 | El. připojení - zvlhčovač | ks | 2 |  | 0 | Vlastní |  |  | POL1_
|  | viz. výkres č. 101, 105, 106 | [7 empty] | POP
202 | MTZ_VYST_010 | Připojení - regulátor průtoku vzduchu (napájení+řízení) | ks | 82 |  | 0 | Vlastní |  |  | POL1_
|  | viz. výkres č. 101, 105, 106 | [7 empty] | POP
203 | MTZ_VST_019 | Připojení čidla pro měření tlaku v rozvodech plynu | ks | 9 |  | 0 | Vlastní |  |  | POL1_
|  | viz. výkres č. 101, 105, 106 | [7 empty] | POP
204 | MTZ_OST_001 | Připojení - požární klapka / PSUM | ks | 29 |  | 0 | Vlastní |  |  | POL1_
|  | viz. výkres č. 101, 105, 106 | [7 empty] | POP
205 | MTZ_OST_022T00 | Připojení - monitoring ESIL rozvaděčů | ks | 1 |  | 0 | Vlastní |  |  | POL1_
|  | viz. výkres č. 101, 105, 106 | [7 empty] | POP
206 | MTZ_OST_003 | Připojení - monitoring digestoř | ks | 3 |  | 0 | Vlastní |  |  | POL1_
|  | viz. výkres č. 101, 105, 106 | [7 empty] | POP
207 | MTZ_OST_008T01 | Připojení - monitoring a ovládání venkovní kondz. jednotky | ks | 3 |  | 0 | Vlastní |  |  | POL1_
|  | viz. výkres č. 101, 105, 106 | [7 empty] | POP
208 | MTZ_SIL_015 | El. připojení - FCU | ks | 17 |  | 0 | Vlastní |  |  | POL1_
|  | viz. výkres č. 101, 105, 106 | [7 empty] | POP
209 | MTZ_OST_004 | Připojení - monitoring výtah | ks | 1 |  | 0 | Vlastní |  |  | POL1_
|  | viz. výkres č. 101, 105, 106 | [7 empty] | POP
210 | MTZ_OST_005 | Připojení - monitoring kompresor | ks | 3 |  | 0 | Vlastní |  |  | POL1_
|  | viz. výkres č. 101, 105, 106 | [7 empty] | POP
211 | MTZ_OST_002 | Připojení - monitoring dieselagregát | ks | 1 |  | 0 | Vlastní |  |  | POL1_
|  | viz. výkres č. 101, 105, 106 | [7 empty] | POP
212 | MTZ_OST_008 | Připojení - monitoring VRF zdroj chladu | ks | 2 |  | 0 | Vlastní |  |  | POL1_
|  | viz. výkres č. 101, 105, 106 | [7 empty] | POP
213 | MTZ_OST_007 | Připojení - monitoring čerpacího zařízení jímky | ks | 1 |  | 0 | Vlastní |  |  | POL1_
|  | viz. výkres č. 101, 105, 106 | [7 empty] | POP
214 | MTZ_OST_006 | Připojení - monitoring split | ks | 2 |  | 0 | Vlastní |  |  | POL1_
|  | viz. výkres č. 101, 105, 106 | [7 empty] | POP
215 | MTZ_OST_010 | Připojení - monitoring technologie kryo | ks | 1 |  | 0 | Vlastní |  |  | POL1_
|  | viz. výkres č. 101, 105, 106 | [7 empty] | POP
216 | MTZ_EN_007 | Připojení a nastavení elektroměr s Modbus výstupem | ks | 3 |  | 0 | Vlastní |  |  | POL1_
|  | viz. výkres č. 107 | [7 empty] | POP
217 | MTZ_EN_004 | Připojení a nastavení vodoměr s M-bus výstupem | ks | 2 |  | 0 | Vlastní |  |  | POL1_
|  | viz. výkres č. 107 | [7 empty] | POP
218 | MTZ_EN_002 | Připojení a nastavení kalorimetrické počítadlo s M-bus výstupem | ks | 1 |  | 0 | Vlastní |  |  | POL1_
|  | viz. výkres č. 107 | [7 empty] | POP
219 | MTZ_EN_005 | Připojení a nastavení plynoměr s Reed kontakt výstupem | ks | 1 |  | 0 | Vlastní |  |  | POL1_
|  | viz. výkres č. 107 | [7 empty] | POP
220 | 460680041 | Průraz zdivem v betonové zdi tloušťky 15 cm, plochy do 0,025 m2 | ks | 45 |  | 0 | RTS 17/ II |  |  | POL1_9
|  | viz. výkres č. 101, 105, 106 | [7 empty] | POP
221 | 460680042 | Průraz zdivem v betonové zdi tloušťky 30 cm, plochy do 0,09 m2 | ks | 6 |  | 0 | RTS 17/ II |  |  | POL1_
|  | viz. výkres č. 101, 105, 106 | [7 empty] | POP
222 | 210100001 | Ukončení vodičů v rozvaděči + zapojení do 2,5 mm2 | ks | 1106 |  | 0 | RTS 17/ II |  |  | POL1_9
|  | viz. výkres č. 101, 105, 106 | [7 empty] | POP
Díl: | 19-52 | Uvedení do provozu |  |  |  | 0 |  |  |  | DIL
223 | 900 RT1 | Hzs - zabezpečení pracoviště, montáž, seřízení | hod | 165 |  | 0 | Vlastní |  |  | POL10_0
|  | viz. výkres č. 101, 105, 106 | [7 empty] | POP
224 | 950 | Hzs - Koordinace s ostatními profesemi | hod | 215 |  | 0 | Vlastní |  |  | POL10_
|  | viz. výkres č. 101, 105, 106 | [7 empty] | POP
225 | 923 T00 | Hzs - zaučení obsluhy | hod | 50 |  | 0 | Vlastní |  |  | POL10_0
|  | viz. výkres č. 101, 105, 106 | [7 empty] | POP
Díl: | 19-53 | Software DDC - práce |  |  |  | 0 |  |  |  | DIL
226 | 101100111 | Uživatelský software pro DDC | d.b. | 786 |  | 0 | Vlastní |  |  | POL1_
|  | viz. výkres č. 101, 105, 106 | [7 empty] | POP
Díl: | 19-54 | Revize, zkoušky, odborné prohlídky |  |  |  | 0 |  |  |  | DIL
227 | 901 | Hzs - práce aplikačního programátora-příprava ke, komplexní zkoušce | hod | 285 |  | 0 | Vlastní |  |  | POL10_
|  | viz. výkres č. 101, 105, 106 | [7 empty] | POP
228 | 904 | Hzs-zkousky v ramci montaz.praci | hod | 325 |  | 0 | RTS 17/ II |  |  | POL10_
|  | viz. výkres č. 101, 105, 106 | [7 empty] | POP
229 | 905 | Hzs-revize provoz.souboru a st.obj., Revize | hod | 80 |  | 0 | RTS 17/ II |  |  | POL10_
|  | viz. výkres č. 101, 105, 106 | [7 empty] | POP
230 | 925 | Hzs - spolupráce s revizním technikem | hod | 55 |  | 0 | Vlastní |  |  | POL10_
|  | viz. výkres č. 101, 105, 106 | [7 empty] | POP
Díl: | 19-72 | Stavební práce |  |  |  | 0 |  |  |  | DIL
231 | ukl | Zapravení stavebních nedodělků, úklid | hod | 48 |  | 0 | Vlastní |  |  | POL1_
|  | viz. výkres č. 101, 105, 106 | [7 empty] | POP
232 | 979981101 | Likvidace odpadu | kpl | 1 |  | 0 | RTS 17/ II |  |  | POL1_
|  | viz. výkres č. 101, 105, 106 | [7 empty] | POP
Díl: | VN | Vedlejší náklady |  |  |  | 0 |  |  |  | DIL
233 | 922 | Hzs-projekt výrobní dokumentace | hod | 410 |  | 0 | Vlastní |  |  | POL10_
|  | viz. výkres č. 101, 105, 106 | [7 empty] | POP
234 | 921 | Hzs-projekt skutečný stav | hod | 65 |  | 0 | Vlastní |  |  | POL10_
|  | viz. výkres č. 101, 105, 106 | [7 empty] | POP
235 | 960a | Hzs - Inženýrská činnost - autorský dozor | hod | 85 |  | 0 | Vlastní |  |  | POL1_
|  | viz. výkres č. 101, 105, 106 | [7 empty] | POP
236 | 921aT00 | Hzs-Aktualizace technologického pasportu | kpl | 1 |  | 0 | Vlastní |  |  | POL1_
|  | viz. výkres č. 101, 105, 106 | [7 empty] | POP
237 | 930 | Hzs-doprava osob | kpl | 1 |  | 0 | Vlastní |  |  | POL10_
|  | viz. výkres č. 101, 105, 106 | [7 empty] | POP
238 | 005121 R | Zařízení staveniště | Soubor | 1 |  | 0 | RTS 17/ II |  |  | POL99_8
|  | viz. výkres č. 101, 105, 106 | [7 empty] | POP
239 | 811 | Náklady na energii | Soubor | 1 |  | 0 | Vlastní |  |  | POL13_0
|  | viz. výkres č. 101, 105, 106 | [7 empty] | POP
| Celkem |  |  |  |  | 0 |  | #REF! | #REF! | SUM
Poznámky uchazeče k zadání
POPUZIV
END