## Rekapitulace
DOBUDOVÁNÍ CETOCOEN OP VVV |  |  | VÝKAZ VÝMĚR
REKAPITULACE STAVEBNÍHO OBJEKTU
Stavba: | DOBUDOVÁNÍ CETOCOEN OP VVV
Objekt: | SO 323-VENKOVNÍ AREÁLOVÁ KANALIZACE
Část:
Třídník stavebních objektů:
zatřídění dle JKSO -801 48
Rozsah:
Rekapitulace stavebního objektu
Soupis |  |  | Cena (Kč)
SO 323 VENKOVNÍ AREÁLOVÁ KANALIZACE |  |  | 0
| Celkem objekt bez dph |  | 0
Rekapitulace dílů
Stavební díl |  |  | Cena (Kč)
1 | Zemní práce |  | 0
45 | Podkladní a vedlejší konstrukce |  | 0
87 | Potrubí z trub z plastických hmot |  | 0
89 | Ostatní konstrukce na trubním vedení |  | 0
99 | Staveništní přesun hmot |  | 0
| Celkem soupis | 0 | 0

## Položky
DOBUDOVÁNÍ CETOCOEN OP VVV | [6 empty] | VÝKAZ VÝMĚR
SO 323 VENKOVNÍ AREÁLOVÁ KANALIZACE
P.č. | Číslo položky | Název položky | MJ | množství | cena / MJ | celkem (Kč) | Cen. soustava
Díl: | 1 | Zemní práce |  |  | 0 |  |  |  |  | 1
1 | 132201201R00 | Hloubení rýh šířky do 200 cm v hor.3 do 100 m3 | m3 | 53.313 |  | 0 | RTS 16/II |  |  | 2 |  | 0 | 0 | 0 | 0 | 1 | 1 | 0
|  | (8,3*2,3*1,1)+(6,3*0,2*1)+(3,1*2,2*1,1)+(3,1*2,2*1,1)+(7,0*0,25*1)+(6,5*2,0*1,1) |  | 53.313 | [5 empty] | 2 |  | 0 | 0 | 0 | 0 | 1 | 1 | 0
2 | 132201209R00 | Příplatek za lepivost - hloubení rýh 200cm v hor.3 | m3 | 63.313 |  | 0 | RTS 16/II |  |  | 2 |  | 0 | 0 | 0 | 0 | 1 | 0 | 0
3 | 151101102R00 | Pažení a rozepření stěn rýh - příložné - hl. do 4m | m2 | 85.5 |  | 0 | RTS 16/II |  | 850*,08
|  | ((8,3*2,3)+(3,1*2,2)+(6,5*2,0))*2 |  | 77.82 | [5 empty] | 2 |  | 0 | 0 | 0 | 0 | 1 | 1
|  | 1,6*(2,4+2,4) |  | 7.68 |  |  |  |  | 4260+850
4 | 151101112R00 | Odstranění pažení stěn rýh - příložné - hl. do 4 m | m2 | 85.5 |  | 0 | RTS 16/II |  |  | 2 |  | 0 | 0 | 0 | 0 | 1 | 1
5 | 161101101R00 | Svislé přemístění výkopku z hor.1-4 do 2,5 m | m3 | 53.313 |  | 0 | RTS 16/II |  |  | 2 |  | 0 | 0 | 0 | 0 | 1 | 1
6 | 162701105R00 | Vodorovné přemístění výkopku z hor.1-4 do 10000 m | m3 | 17.2945 |  | 0 | RTS 16/II |  | cca:310*3,0+135*8+500*4,5
|  | (8,3*0,45*1,1)+(6,3*0,2*1)+(3,1*0,45*1,1)+(7*0,25*1)+(6,5*0,45*1,1)+(1,13*4,8) |  | 17.2945 | [5 empty] | 2 |  | 0 | 0 | 0 | 0 | 1 | 1
7 | 171201201RT1 | Uložení sypaniny na skládku včetně poplatku za skládku | m3 | 17.2945 |  | 0 | RTS 16/II |  | 3pp:600
8 | 174101101R00 | Zásyp jam, rýh, šachet se zhutněním | m3 | 36.0185 |  | 0 | RTS 16/II |  | cca:6,5*1,5*(16+63)
|  | výkop:53,313-17,2945 |  | 36.0185 | [5 empty] | 4 |  | 0 | 0 | 0 | 0
|  | deska:0 |  | 0 | [5 empty] | 1
|  | obetonování:0 |  | 0 | [5 empty] | 2 |  | 0 | 0 | 0 | 0 | 1 | 1
|  | vrstva vozovky "a":0 |  | 0 |  |  |  |  | ,6*,6*,05*4
9 | 175101101R00 | Obsyp potrubí bez prohození sypaniny vč. dodávky | m3 | 64.6415 |  | 0 | RTS 16/II |  |  | 4 |  | 0 | 0 | 0 | 0
|  | (165*0,35*1,0)+(17,9*0,35*1,1) |  | 64.6415 | [5 empty] | 1
10 | 175101109R00 | Příplatek za prohození sypaniny pro obsyp potrubí | m3 | 64.6415 |  | 0 | RTS 16/II |  |  | 2 |  | 0 | 0 | 0 | 0 | 1 | 1
Díl: | 45 | Podkladní a vedlejší konstrukce |  |  | 0 |  |  |  | (0,45*3,53+3,6*2,5)*0,3
11 | 451573111R00 | Lože pod potrubí ze štěrkopísku do 63 mm, vč. dodávky | m3 | 18.469 |  | 0 | RTS 16/II |  | 1s:0,45*3,53*0,3
|  | (165*0,1*1)+(17,9*0,1*1,1) |  | 18.469 | [5 empty] | 2 |  | 0 | 0 | 0 | 0 | 1 | 1
Díl: | 87 | Potrubí z trub z plastických hmot |  |  | 0 |  |  |  |  | 2 |  | 0 | 0 | 0 | 0 | 1 | 1
Položky 721154208R00 až 871354121U00 výkresy REC SB - DVD - D 323 - 00 - 002 - 00 až REC SB - DVD - D 323 - 00 - 006 - 00
12 | 721154208R00 | Potrubí svařov. PE svodné (ležaté) v zemi 110x4,3 | m | 58 |  | 0 | RTS 16/II |  | 3s:1,856*2,05
13 | 721154209R00 | Potrubí svařov. PE svodné (ležaté) v zemi 125x4,9 | m | 14 |  | 0 | RTS 16/II |  | 2s:3,5*3,53-2,6*2,35
14 | 721154210R00 | Potrubí svařov. PE svodné (ležaté) v zemi 160x6,2 | m | 35.5 |  | 0 | RTS 16/II |  | 1s:3,0*3,28-1,8*2,0
15 | 721154211R00 | Potrubí svařov. PE svodné (ležaté) v zemi 200x6,2 | m | 82 |  | 0 | RTS 16/II |  |  | 2 |  |  |  | 0 | 0 | 1 | 1
16 | 721160915R00 | Oprava - propojení dosavadního potrubí DN 100 včetně přechodky hrdlové PVC - PE | kus | 20 |  | 0 | RTS 16/II |  | (15,383*7,8+23*8-(14,463*(1,1+1,2)+2,0*1,7-9,35*2,4))*,3
17 | 721160916R00 | Oprava - propojení dosavadního potrubí DN 125 včetně přechodky hrdlové PVC - PE | kus | 1 |  | 0 | RTS 16/II |  | demontáž+zpětná montáž:2,7*3,05*,3
18 | 721160917R00 | Oprava - propojení dosavadního potrubí DN 150 včetně přechodky hrdlové PVC - PE | kus | 6 |  | 0 | RTS 16/II |  |  | 2 |  |  |  | 0 | 0 | 1 | 0
19 | 871264121U00 | Montáž PE potrubí ve výkopu DN 100 | m | 58 |  | 0 | RTS 16/II | vč.kotvení do konstrukcí a těsnění u stropu |  | 3
20 | 871274121U00 | Montáž PE potrubí ve výkopu DN 125 | m | 14 |  | 0 | RTS 16/II |  | Začátek provozního součtu
21 | 871314121U00 | Montáž PE potrubí ve výkopu DN 150 | m | 35.5 |  | 0 | RTS 16/II |  | 3s:9,907*2+2,1+4,915*2+3,5+4,906*2+3,2+5,169*2+1,6+0,7+5,317*2+1,548
22 | 871354121U00 | Montáž PE potrubí ve výkopu DN 200 | m | 82 |  | 0 |  |  | 0,7+13,5+11,2+6+5,5+1,0+2,4+2,3+3,8+5,222+16,436+14,2+14*2
Díl: | 89 | Ostatní konstrukce na trub.ved |  |  | 0 |  |  |  | 2,05*183,334-0,9*1,75*5+1,2*1,2-0,6*1,15
Položky 892571111R00, 892582111R00 a PC1 až PC12 výkresy REC SB - DVD - D 323 - 00 - 002 - 00 až REC SB - DVD - D 323 - 00 - 009 - 00
23 | 892571111R00 | Zkouška těsnosti kanalizace DN do 200, vodou | m | 189.5 |  | 0 | RTS 16/II |  | 2s:(23,0+5,3+5,621+33,3+4,7+5,1)*3,53-1,5*2,0*2
24 | 892582111R00 | Zabezpečení konců kanal. potrubí DN do 300 | kus | 1 |  | 0 | RTS 16/II |  | 1s:3,28*(9,15+17,6)
25 | PC1 | Připojení do stávající beton šachty DN1000 | kus | 2 |  | 0 | vlastní |  |  | 2 |  |  |  | 0 | 0 | 1 | 0 | 0
26 | PC2 | RŠ1 šachta beton. prefabrik. D1000, prefab. dno s pokl lit 1,5t, v=5,75m | kus | 1 |  | 0 | vlastní | ochr.textilie 300g/m2 |  | 3
27 | PC3 | RŠ2, 9 šachta beton. prefabrik. D1000 s monolit. dnem, s pokl lit 1,5t, v=3,85m | kus | 2 |  | 0 | vlastní | izolace proti vodě a radonu fólie PVC tl.1,5mm |  | 3
28 | PC4 | RŠ 3 - plast 425/200, pokl. lit 1,5t, typ odbočná (270°), v=1,74m | kus | 1 |  | 0 | vlastní | ochr.textilie 300g/m2 |  | 3
29 | PC5 | RŠ 4 - plast 425/200, pokl. lit 1,5t, typ odbočná (270°), v=1,55m | kus | 1 |  | 0 | vlastní | tep.izol. XPS 120-160mm |  | 3
30 | PC6 | RŠ 5 - plast 425/200, pokl. lit 1,5t, typ odbočná (225°), v=1,53m | kus | 1 |  | 0 | vlastní |  | 3pp:2,2*(19,5+6+2,32*2+2,1+7,2+2,35*2+45,5+21,5+2,7+3,7+3+2,3+6,7+10+11,5)
31 | PC7 | RŠ 6 - plast 425/200, pokl. lit 1,5t, typ odbočná (135°), v=1,47m | kus | 1 |  | 0 | vlastní |  | 2pp:4,5*(5,5+9,5+,2*4+36+6)
32 | PC8 | RŠ 7 - plast 425/200, pokl. lit 1,5t, typ přímá (180°), v=1,36m | kus | 1 |  | 0 | vlastní |  | K12 1pp:2,19+1,85+2,85+3,19+9,43+1,86+3,20+3,03+9,39+77,36+2,8+2,42
33 | PC9 | RŠ 10 - plast 425/200, pokl. lit 1,5t, typ odbočná (90°), v=1,77m | kus | 1 |  | 0 | vlastní |  | K12 1np:2,06+1,85+2,97+3,29+9,38+1,86+3,20+3,04+9,39+2,34
34 | PC10 | RŠ 11 - plast 425/200, pokl. lit 1,5t, typ odbočná (225°), v=1,35m | kus | 1 |  | 0 | vlastní |  | K12 2np:1,85+2,97+3,19+9,43+1,86+3,20+3,04+9,39
35 | PC11 | Regulační prvek Typ T DN200, regul. clona 16mm | kus | 1 |  | 0 | vlastní |  | Mezisoučet
36 | PC12 | Regulační prvek Typ T DN200, regul. clona 21mm | kus | 1 |  | 0 | vlastní |  | K13 2np:1,64
37 | PC13 | Výšková změna stávající kanalizace A25 a ochrana potrubí vedeném pod manip. prostorem | soub | 1 |  | 0 | vlastní
Díl: | 99 | Staveništní přesun hmot |  |  | 0 |  |  |  | K22 1pp:24,75
38 | 998276101R00 | Přesun hmot, trubní vedení plastová, otevř. výkop | t | 35.6665 |  | 0 | RTS 16/II |  | K22' 1pp:26,06
K23 1pp:34,89+15,02+10,31
K23 1np:49,39+18,03+18,6+33,37
Mezisoučet
K23' 2pp:24,77+23,89+18,99+18,26+18,33+27,60+31,92
K24 2np:19,68+19,5+19,21
Mezisoučet
St.skl.2pp:12,96+12,96
St.skl. 2np:13,56*2
St.skl. 1np:13,56+13,56
St.skl. 1pp:13,57+13,57
Mezisoučet
Ocel.poro. 2pp:10,22+10,22+10,59+10,59
Ocel.poro. 2np:20,02+10,22+10,59+10,59
Ocel.poro. 1np:10,22+10,22+10,59+10,59
Ocel.poro. 1pp:10,22+10,12+10,69+10,69+6,69
Mezisoučet
L2 1np:13,56*2
0
L2' 2pp:9,20
L3 2pp:13,57
L3' 1np:14,2
Mezisoučet
L11 2pp:93,87+97,45+120,88+120,88+37,75+10,76+40,08+120,59+72,25+10,76+13,13+9,26+12,14+6,87+29,15+9,55+13,76+32,47+1,69+1,69+1,69+1,77+20,49+35,90
L11 1pp:53,89
Mezisoučet
0
L12 1pp:452,39+71,61+67,98+120,88*2+76,68+3,53+10,73+24,63+14,2+14,04+13,68+13,69+23,11*2+13,7+13,67+10,75+19,3+19,74+14,72+25,52+15,07+25,92
26,01+15,16+57,32+25,28+21,53+12,6+61,47+13,57+10,75+14,2+14,54+14,69+14,84+15,02+15,08+15,22+15,2*2+15,35+15,33+16,37+19,8+19,49+12,52+11,91+16,06+14,24+11,69+13,64+16,07+13,62+6,85+15,74+30,99+70,5+20,27+38,06+54,73+11,69+13,8+18,53+20,3
L12 1np:71,69+67,61+120,88*2+19,69+10,7+30,03+20,80+20,20+19,56+6,51+7,09+48,21+47,13+28,32+10,7+14,87+15,2+63,54+11,64+13,66+29,19+11,88+14,24+11,65+13,64+10,18+19,51+14,25
L12 2np:69,17+120,88+128,91+114,41+13,94+13,52+13,69+13,56+10,75+14,2+14,54+14,49+13,66+10,76+15,2*2+15,24+15,32+15,34+11,75+13,62+16,07+13,62+16,72+15,97+22,63+11,74+15,63+16,07+14,24
Mezisoučet
L13 2pp:20,42+20,57+14,47+19,99+15,02+15,55+15,87+24,51+15,70+18,23+22,43+24,23+18,70
L13' 2pp:96,10
L14 2pp:14,35+20,13+19,87+19,87+22,55+10,82+18,64+22,49
L16 2pp:14,17
L18 1pp:29,75+7,75+12,82+23,23+23,75+27,64+18,08
L19 2np:42,86
L19' 2np:34,38
L20 1pp:42,36+28,44+15,76
Mezisoučet
N1 3pp:3,18+4,83
N1 2pp:
Mezisoučet
N2 3pp:97,43
N3 3pp:39,45+26,87+1254,83+10,58+10,09+31,13+10,58+10,16+60,72+117,67+43,54-11
N4 2pp:37,22+62,54-37,3
S2 2pp:13,83+15,71+7,51
S2´:11
Mezisoučet
S3 1pp:16,53+16,44
S3 1np:16,4
S3 2np:12,38
Mezisoučet
0
S20' 2pp:26,06+262,00
Mezisoučet
S22 2pp:14,15+10,39+44,63+39,74+27,19+291,79+115,54+11,44+47,57+41,63+14,37-4,1-53,8
S22 1pp:5,56+15,69+21,21
Mezisoučet
S23 1pp:10,22
S24 2pp:42,90
S25 1pp:18,23
Mezisoučet
S26 1pp:5,04+5,62+24,03+66,43+26,15+38,25
S26 1np:3,55+3,58+87,82+84,8+19,83+4,13
S26 2np:23,09+23,39+3,51+4,28+20,12+20,42+31,14+31,48+31,31+19,5+3,05
Mezisoučet
S26' 1pp:66,37
S26' 2pp:66,88+57,15+42,64
Mezisoučet
S27 1pp:22,00+8,22
S27 1np:5,39+30,68+19,65+19,75+20,25+14,2
S27 2np:23,56+23,36+27,85+23,36+24,44+21,27+20,2+20,38+24,44+19,52
Mezisoučet
S28 1pp:41,59
S29 3pp:352,71-12,6
S30:12,6
S31:53,8
S32:4,1
S33:37,3
[10 empty] | 4 | 0 | 0 | 0 | 0 | 0