## Rekapitulace
DOBUDOVÁNÍ CETOCOEN OP VVV |  |  | VÝKAZ VÝMĚR
REKAPITULACE STAVEBNÍHO OBJEKTU
Stavba: | DOBUDOVÁNÍ CETOCOEN OP VVV
Objekt: | SO 337-ÚPRAVA STÁVAJÍCÍ PŘÍPOJKY
Část:
Třídník stavebních objektů:
zatřídění dle JKSO -801 48
Rozsah:
Rekapitulace stavebního objektu
Soupis |  |  | Cena (Kč)
SO 337 -ÚPRAVA STÁVAJÍCÍ PŘÍPOJKY |  |  | 0
| Celkem objekt bez dph |  | 0
Rekapitulace dílů
Stavební díl |  |  | Cena (Kč)
1 | Zemní práce |  | 0
89 | Ostatní konstrukce na trub. vedení |  | 0
| Celkem soupis | 0 | 0

## Položky
DOBUDOVÁNÍ CETOCOEN OP VVV | [6 empty] | VÝKAZ VÝMĚR
SO 337 ÚPRAVA STÁVAJÍCÍ PŘÍPOJKY KANALIZACE
P.č. | Číslo položky | Název položky | MJ | množství | cena / MJ | celkem (Kč) | Cen. soustava
Díl: | 1 | Zemní práce |  |  | 0
1 | 131201201R00 | Hloubení zapažených jam v hor.3 do 100 m3 | m3 | 12.8 |  | 0 | RTS 16/II
|  | 2*2*3,2 |  | 12.8
2 | 131201209R00 | Příplatek za lepivost - hloubení zapaž.jam v hor.3 | m3 | 12.8 |  | 0 | RTS 16/II
3 | 151101201R00 | Pažení stěn výkopu - příložné - hloubky do 4 m | m2 | 25.6 |  | 0 | RTS 16/II
|  | (2+2)*2*3,2 |  | 25.6
4 | 151101211R00 | Odstranění pažení stěn - příložné - hl. do 4 m | m2 | 25.6 |  | 0 | RTS 16/II
5 | 161101101R00 | Svislé přemístění výkopku z hor.1-4 do 2,5 m | m3 | 12.8 |  | 0 | RTS 16/II
6 | 162701105R00 | Vodorovné přemístění výkopku z hor.1-4 do 10000 m (objem šachty) | m3 | 0.5 |  | 0 | RTS 16/II
7 | 171201201RT1 | Uložení sypaniny na skládku včetně poplatku za skládku | m3 | 0.5 |  | 0 | RTS 16/II
8 | 174101101R00 | Zásyp jam, rýh, šachet se zhutněním | m3 | 12.3 |  | 0 | RTS 16/II
|  | 12,8-0,5 |  | 12.3
9 | PC | Znovuzřízení zelené plochy | m2 | 4 |  | 0 | RTS 16/II
Díl: | 89 | Ostatní konstrukce na trub.ved |  |  | 0
Položky PC1 až PC4 výkresy REC SB - DVD - D 337 - 00 - 002 - 00 a REC SB - DVD - D 337 - 00 - 003 - 00
10 | PC1 | RŠ-Šachta plast D425/200 přímá, poklop lit 1,5t h=3,2m | kus | 1 |  | 0 | vlastní
11 | PC2 | Rozřezání potrubí KT DN200 | kus | 2 |  | 0 | vlastní
12 | PC3 | Rozřezání chráničky ocel DN400 | ks | 2 |  | 0 | vlastní
13 | PC4 | Přechodka kamenina - plast DN200 | kus | 2 |  | 0 | vlastní