## Příloha č. 1 Smlouvy
Technické podmínky a Technická specifikace nabízeného plnění |  |  | Příloha č. 1 Kupní smlouvy
Mikroskopy pro LF MU 2018
část č. 1 VZ Sada výukových laboratorních mikroskopů se zařízením pro snímání obrazu
TECHNICKÉ PODMÍNKY technická specifikace stanovená zadavatelem |  |  | TECHNICKÁ SPECIFIKACE NABÍZENÉHO PLNĚNÍ technická specifikace nabízená účastníkem
Popis parametru (Nabídka účastníka musí splňovat všechny níže uvedené požadavky a parametry specifikace. U parametrů vymezených minimální nebo maximální úrovní nebo rozmezím hodnot, musí nabídka uchazeče vyhovět alespoň stanovené požadované úrovni.) |  | Zadavatelem požadovaná hodnota | Pokud je zadavatelem po účastníkovi vyžadováno pouze uvedení, zda je příslušný požadovaný parametr splněn, pak účastník uvede ANO, že parametr splňuje) Pokud je zadavatelem u technického parametru požadován bližší popis nebo určení specifikace, pak je účastník povinen uvést bližší popis, výčet vlastností, konkrétní údaj nebo rozmezí hodnot jím nabízeného zboží
Z údajů uvedených účastníkem musí být zřejmé, že uchazečem nabízené zboží splňuje minimální technické požadavky stanovené zadavatelem - uchazeč uvede splnění požadovaného parametru ověřitelným způsobem, např. uvedením konkrétních hodnot, případně konkrétním odkazem na technické listy, výkresy apod.)
Sada výukových laboratorních mikroskopů se zařízením pro snímání obrazu tvořeno těmito částmi: 1) Mikroskopický přístroj s digitální zracadlovkou, softwarem a trinokulárním tubusem s třípolohovým přepínáním světelné dráhy - pokročilý (demonstrační) mikroskop 2) Studentský mikroskop s kamerou a softwarem - 4 ks
Obecné požadavky na Sadu výukových laboratorních mikroskopů se zařízením pro snímání obrazu jako celek: Záměrem zadavatele je pořízení sady výukových laboratorních mikroskopů se zařízením pro snímání obrazu v rámci osvojení si správných odborných mikroskopických technik a postupů studenty. Zadavatel za tímto účelem zamýšlí pořídit jeden pokročilý (demonstrační) přístroj, na kterém by bylo vyučujícím demonstrováno správné provedení prezentovaných mikroskopických technik a postupů, které následně budou mít za úkol na svých studentských mikroskopech provést studenti.
K zajištění tohoto demonstrativního účelu je nezbytné pořídit uživatelsky, z hlediska mechanické ovladatelnosti i funkčně velmi obdobné mikroskopické přístroje, tj. pokročilý (demonstrační) mikroskop by měl být co do technické ovladatelnosti podobný těm studentským, aby byla zaručena demonstrativní spojitost mezi úkony prováděnými na demonstračním mikroskopu také následně studenty, resp. aby studenti byli schopní na svých mikroskopech stejným postupem zopakovat úkony tak jako vyučující a dojít ke stejnému výsledku. Ze stejného důvodu musí být vizuálně a funkčně obdobný i SW pro ovládání mikroskopů, aby bylo možné přesně kopírovat úkony a postupy prováděné vyučujícím. Pokročilý (demonstrační) mikroskop proto bude napojen na dataprojektor a tím budou moci studenti porovnávat své pozorování s výsledky vyučujícího. V rámci výuky je nezbytné, aby demonstrační mikroskop byl na technicky vyšší úrovni, aby bylo možné demonstrovat i jiné mikroskopické techniky a postupy, které není možné provést se základními (studentskými) mikroskopy, aby alespoň studenti měli představu o těchto technikách a postupech – ty budou prezentovány přes dataprojektor, proto je vhodné mít lepší zobrazení a další vylepšené technické parametry. Na základě výše uvedeného odůvodnění požaduje zadavatel dodržení výše uvedených funkčních parametrů.
Pokročilý (demonstrační) mikroskop je uživatelsky, z hlediska mechanické ovladatelnosti i funkčně velmi obdobný požadovaným studentským (základním) mikroskopům |  | ANO | vyplní dodavatel
Ovládací software pokročilého (demonstračního) mikroskopu je vizuálně, uživatelsky a funkčně obdobný ovládacímu SW studentských (základních) mikroskopů. Software je vzájemně kompatibilní, aby bylo možné sdílet výstupy bez ohledu na to jestli se jedná o pokročilý (demonstrační) mikroskop nebo studentský (základní) mikroskop. |  | ANO | vyplní dodavatel
v rámci demostrace některých úkonů i na studentských mikroskopech zadavatel požaduje, aby bylo možné z pokročilého (demonstračního) mikroskopu použít, resp. aby pro studentské (základní) mikroskopy bylo možné požít zejména tyto části pokročilého (demonstračního) mikroskopu: trinokulární tubus, digitální kamery, zrcadlovka, objektivy, okulár s měřítkem. |  | ANO | vyplní dodavatel
Položka č. 1 Mikroskopický přístroj s digitální zracadlovkou, softwarem a trinokulárním tubusem s třípolohovým přepínáním světelné dráhy - pokročilý (demonstrační) mikroskop |  |  | Model - typové/výrobní označení | Výrobce
|  |  | vyplní dodavatel | vyplní dodavatel
Počet kusů: 1 ks |  |  | Účastníkem nabízená hodnota
Mikroskopický přístroj s digitální zracadlovkou, softwarem a trinokulárním tubusem s třípolohovým přepínáním světelné dráhy - pokročilý (demonstrační) mikroskop |  | ANO | vyplní dodavatel - uvede bližsí popis, konkrétní údaje/ hodnoty
trinokulární tubus s náklonem 30° s přepínáním pozorovatel-výstup pro kameru 100/0 - 20/80 - 0/100 |  | ANO | vyplní dodavatel
LED osvětlení, předcentrované |  | minimální životnost 60 000 hodin | vyplní dodavatel - uvede bližsí popis, konkrétní údaje/ hodnoty
kovový stativ s kovovou mechanikou |  | ANO | vyplní dodavatel
ergonomické umístění všech ovládacích prvků (např. ostření, změna osvětlení, apod.) |  | ANO | vyplní dodavatel
ostření i stolek lze ovládat současně jednou rukou |  | ANO | vyplní dodavatel
optika s korekcí na nekonečno |  | ANO | vyplní dodavatel
kondenzor pokrývající rozsah zvětšení 4 x – 100 x ( Abbé ) s možností zabudování jednoduchého přípravku pro fázový kontrast a zástin – tmavé pole |  | ANO | vyplní dodavatel
kondenzor (Abbe) s numerickou aperturou NA 1,25 a zabudovanou pohyblivou irisovou clonou , možnost práce s imerzním olejem na kondenzoru |  | ANO | vyplní dodavatel
možnost aretace určité pozice irisové aperturní clony pro rutinní práci |  | ANO | vyplní dodavatel
7 pozic v kruhovém karuselu kondenzoru s možností vsazení optických prvků resp. Přípravků například pro fázový kontrast, zástin, objektiv 2x, apod. Možnost aretace pozice BF pro práci pouze pro procházející světlo. |  | ANO | vyplní dodavatel - uvede bližsí popis, konkrétní údaje/ hodnoty
Základní objektivy jsou konstruovány pro šíři zorného pole ( Field number - FN ) 20 |  | ANO | vyplní dodavatel
otočný revolverový nosič objektivů , objektivy mimo optickou osu otočeny reverzně směrem od obsluhy |  | minimálně pro 5 objektivů | vyplní dodavatel - uvede bližsí popis, konkrétní údaje/ hodnoty
plan achromatický objektiv s 10 násobným zvětšením a numerickou aperturou ( NA ) 0,25 |  | ANO | vyplní dodavatel
plan achromatický objektiv s 20 násobným zvětšením a numerickou aperturou ( NA ) 0,40 |  | ANO | vyplní dodavatel
plan achromatický objektiv se 40 násobným zvětšením a numerickou aperturou ( NA ) 0,65 |  | ANO | vyplní dodavatel
plan achromatický objektiv se 100 násobným zvětšením a numerickou aperturou ( NA ) 1,25 |  | ANO | vyplní dodavatel
2 širokoúhlé okuláry s 10 násobným zvětšením a zorným polem Field Number (FN) 20 a okuláry jsou vybaveny gumovými ohrnovatelnými očnicemi |  | ANO | vyplní dodavatel
V jednom z okulárů je vloženo měřítko v ose X. |  | ANO | vyplní dodavatel
makro a mikro zaostřování, má aretaci ostření - focus lock (aretaci makro posunu) pro snadnou ergonomickou práci s imersním objektivem a seřiditelnou tuhost makro posuvu |  | ANO | vyplní dodavatel
makro a mikro zaostřování je na sobě nezávislé ( nepřenášející pohyb mikro ostření na makropohyb ) |  | ANO | vyplní dodavatel
rozsah zdvihu |  | minimálně 15mm | vyplní dodavatel - uvede bližsí popis, konkrétní údaje/ hodnoty
skenovací stolek umístěný extrémně nízko |  | maximálně 150 mm od povrchu stolu | vyplní dodavatel - uvede bližsí popis, konkrétní údaje/ hodnoty
velký skenovací (křížový) stolek s ergonomickým, bezhřebenovým vedením preparátu, ovládání stolku na pravou ruku, držák pro standardní podložní sklíčka s ergonomickým vkládáním jednou rukou, volitelný držák pro 2 sklíčka , volitelná jednoduchá úprava pro skenovaní sklíčka pohybem prstu a stupnici pro odečet souřadnic XY |  | ANO, stolek s jednotlivými rozměry minimálně 200 mm x 150 mm | vyplní dodavatel - uvede bližsí popis, konkrétní údaje/ hodnoty
pro preciznejší ovládání stolku jsou poloměry otáčení ovládacích prvků zvětšeny gumovými prstenci |  | ANO | vyplní dodavatel
mikroskop má anti-fungal (protiplísňové ošetření) povrch okulárů, tubusu a objektivů |  | ANO | vyplní dodavatel
Možné rozšíření: Nástavec pro spolupozorovatele, vybavení pro fázový kontrast, polarizované světlo, kreslící nástavec, fluorescence, adaptér na digitální kameru, měniče zvětšení, optická šipka |  | ANO | vyplní dodavatel
Digitální zrcadlovka (součástí dodávky) |  | min. 18 Mpxl | vyplní dodavatel - uvede bližsí popis, konkrétní údaje/ hodnoty
Adaptér pro připojení zrcadlovky na trinokulární tubus (součástí dodávky) |  | ANO | vyplní dodavatel
software v českém jazyce umožňujícím mimo jiné přenos snímků do PC, úpravu a archivaci obrazu, vkládání popisků, délková měření v pořízeném snímku s možností vkládání měřítka, přímé ovládání funkcí kamery SW bude nainstalován na stávající PC zadavatele |  | ANO, účastník uvede přesný název softwaru | vyplní dodavatel - účastník uvede přesný název softwaru
| garance funkčnosti softwaru a systému jako celku (zachování vlastností a stability) bez nutnosti placeného upgrade softwaru minimálně po dobu živostnosti přístroje, minimálně 10 let | ANO | vyplní dodavatel
Položka č. 2 Studentský mikroskop s kamerou a softwarem |  |  | Model - typové/výrobní označení | Výrobce
|  |  | vyplní dodavatel | vyplní dodavatel
Počet kusů: 4 ks |  |  | Účastníkem nabízená hodnota
trinokulární tubus se seřiditelnou vzdáleností okulárů vůči sobě ( dle pupilární vzdálenosti pozorovatele ) v rozsahu 48 – 75 mm a dioptrickou kompenzací rozdílu mezi levým a pravým okem pozorovatele |  | ANO, vzdáleností okulárů minimálně v rozsahu 48 – 75 mm | vyplní dodavatel - uvede bližsí popis, konkrétní údaje/ hodnoty
tubus umožňuje jednoduché nastavení výšky okulárů vůči rovině stolu |  | minimálně v rozsahu 375,0-427,9 mm ( Siedentopf typ tubusu) | vyplní dodavatel - uvede bližsí popis, konkrétní údaje/ hodnoty
trinokulární tubus s náklonem 30° s přepínáním pozorovatel-výstup pro kameru 100/0 nebo 0/100 |  | ANO | vyplní dodavatel
LED osvětlení, předcentrované |  | minimální životnost 60 000 hodin | vyplní dodavatel - uvede bližsí popis, konkrétní údaje/ hodnoty
kovový stativ s kovovou mechanikou |  | ANO | vyplní dodavatel
úložný prostor na zadní straně stativu pro pohodlné a bezpečné uložení kabelů při přenášení resp uložení mikroskopu |  | ANO | vyplní dodavatel
ergonomické umístění všech ovládacích prvků (např. ostření, změna osvětlení, apod.) |  | ANO | vyplní dodavatel
ostření i stolek lze ovládat současně jednou rukou |  | ANO | vyplní dodavatel
optika s korekcí na nekonečno |  | ANO | vyplní dodavatel
kondenzor pokrývající rozsah zvětšení 4 x – 100 x ( Abbé ) s možností zabudování jednoduchého přípravku pro fázový kontrast a zástin – tmavé pole |  | ANO | vyplní dodavatel
kondenzor (Abbe) s numerickou aperturou NA 1,25 a zabudovanou pohyblivou irisovou clonou , možnost práce s imerzním olejem na kondenzoru |  | ANO | vyplní dodavatel
otočný revolverový nosič objektivů , objektivy mimo optickou osu otočeny reverzně směrem od obsluhy |  | minimálně pro 4 objektivy | vyplní dodavatel - uvede bližsí popis, konkrétní údaje/ hodnoty
plan achromatický objektiv s 10 násobným zvětšením a numerickou aperturou ( NA ) 0,25 |  | ANO | vyplní dodavatel
plan achromatický objektiv s 20 násobným zvětšením a numerickou aperturou ( NA ) 0,40 |  | ANO | vyplní dodavatel
plan achromatický objektiv se 40 násobným zvětšením a numerickou aperturou ( NA ) 0,65 |  | ANO | vyplní dodavatel
plan achromatický objektiv se 100 násobným zvětšením a numerickou aperturou ( NA ) 1,25 |  | ANO | vyplní dodavatel
2 širokoúhlé okuláry s 10 násobným zvětšením a zorným polem Field Number (FN) 20 a okuláry jsou vybaveny gumovými ohrnovatelnými očnicemi |  | ANO | vyplní dodavatel
okulár je připraven pro vložení okulárového měřítka případně jiné měřicí destičky respektive drátěného ukazovátka nebo kříže |  | ANO | vyplní dodavatel
makro a mikro zaostřování, má aretaci ostření - focus lock (aretaci makro posunu) pro snadnou ergonomickou práci s imersním objektivem a seřiditelnou tuhost makro posuvu |  | ANO | vyplní dodavatel
makro a mikro zaostřování je na sobě nezávislé ( nepřenášející pohyb mikro ostření na makropohyb ) |  | ANO | vyplní dodavatel
rozsah zdvihu |  | minimálně 15mm | vyplní dodavatel - uvede bližsí popis, konkrétní údaje/ hodnoty
skenovací stolek umístěný extrémně nízko |  | maximálně 150 mm od povrchu stolu | vyplní dodavatel - uvede bližsí popis, konkrétní údaje/ hodnoty
velký skenovací (křížový) stolek s ergonomickým, bezhřebenovým vedením preparátu, ovládání stolku na pravou ruku, držák pro standardní podložní sklíčka s ergonomickým vkládáním jednou rukou, volitelný držák pro 2 sklíčka , volitelná jednoduchá úprava pro skenovaní sklíčka pohybem prstu a stupnici pro odečet souřadnic XY |  | ANO, stolek s jednotlivými rozměry minimálně 200 mm x 150 mm | vyplní dodavatel - uvede bližsí popis, konkrétní údaje/ hodnoty
pro preciznejší ovládání stolku jsou poloměry otáčení ovládacích prvků zvětšeny gumovými prstenci |  | ANO | vyplní dodavatel
mikroskop má anti-fungal (protiplísňové ošetření) povrch okulárů, tubusu a objektivů |  | ANO | vyplní dodavatel
digitální USB 2.0 barvená kamera (součástí dodávky) |  | čip minimálně 0.4” min.1,5Mpxl | vyplní dodavatel - uvede bližsí popis, konkrétní údaje/ hodnoty
adaptér s C-závitem pro připojení kamery (součástí dodávky) |  | ANO | vyplní dodavatel
software v českém jazyce umožňujícím mimo jiné přenos snímků do PC, úpravu a archivaci obrazu, vkládání popisků, délková měření v pořízeném snímku s možností vkládání měřítka, přímé ovládání funkcí kamery SW bude nainstalován na stávající PC zadavatele |  | ANO, účastník uvede přesný název softwaru | vyplní dodavatel - účastník uvede přesný název softwaru
| garance funkčnosti softwaru a systému jako celku (zachování vlastností a stability) bez nutnosti placeného upgrade softwaru minimálně po dobu živostnosti přístroje, minimálně 10 let | ANO | vyplní dodavatel
takto označené buňky vyplní účastník v rámci zpracování své nabídky