## List1
Název projektu: |  | MUNI AV Technologie
Budova: |  | RMU
Fakulta: |  | CJV
Adresa: |  | Komenského nám. 2
Dokument: |  | Rozpočet
položka č. | Popis položky | Počet měrných jednotek | Měrná jednotka | Jednotková cena bez DPH [Kč] | Celková cena bez DPH [Kč] | Technické specifikace, uživatelské standardy | Výrobce | Typ zařízení
1 | Videokamera | 1 | ks | 0 | 0 | rozlišení videa: alespoň 4K – 3840 x 2160 px @ 60fps v progresivním režimu (nebo lepší) elektronický hledáček optická stabilizace obrazu optický zoom: alespoň 20x (nebo větší) akumulátorové napájení sáňky pro příslušenství, světelnost objektivu alespoň f/2.0
2 | Stativ | 2 | ks | 0 | 0 | tripod, včetně hlavy hlava určená pro foto a video 2-cestná hlava nosnost alespoň 2000 g materiál: hliník nebo hořčík nebo karbon
3 | Mikrofon 1 | 1 | ks | 0 | 0 | směrový mikrofon uchycení: do sáněk blesku/příslušenství výstup 3,5 mm jack ochrana proti větru nízký šum
4 | Mikrofon 2 | 1 | ks | 0 | 0 | uchycení: klopový výstup 3,5 mm jack ochrana proti větru nízký šum
5 | DSLR s možností videa | 1 | ks | 0 | 0 | formát snímače: APS-C nebo Full Frame rozlišení: alespoň 24 Mpx ISO – minimální citlivost: alespoň 100 (nebo méně) ISO – maximální citlivost: alespoň 25 000 (nebo více) nejkratší expoziční čas: alespoň 1/4000 (nebo lepší) typ paměti: SD/SDHC/SDXC videosekvence: ano rozlišení videa: alespoň FullHD – 1920 x 1080 @ 60fps v progresivním režimu (nebo lepší) závit na stativ: ano
6 | Širokoúhlý objektiv | 1 | ks | 0 | 0 | bajonet kompatibilní s vysoutěženou DSLR (viz požadavky výše) minimální ohnisková vzdálenost: alespoň 17 mm (nebo méně) maximální ohnisková vzdálenost: alespoň 30 mm (nebo více) světelnost objektivu – nejkratší ohnisko (F): 2,8 světelnost objektivu – nejdelší ohnisko (F): 2,8
7 | Telezoom objektiv | 1 | ks | 0 | 0 | bajonet kompatibilní s vysoutěženou DSLR (viz požadavky výše) minimální ohnisková vzdálenost: alespoň 70 mm (nebo méně) maximální ohnisková vzdálenost: alespoň 200 mm (nebo více) světelnost objektivu – nejkratší ohnisko (F): 2,8 světelnost objektivu – nejdelší ohnisko (F): 2,8 optická stabilizace: ano
8 | Brašna | 1 | ks | 0 | 0 | pro uložení DSLR, 2 objektivů (vč. telezomu s rozsahem 70-200 mm) a drobného příslušenství odolnost proti dešti možnost změny vnitřního uspořádání
| CELKEM bez DPH |  |  |  | 0