## List1
Název projektu: |  | MUNI AV Technologie
Budova: |  | RMU
Fakulta: |  | CJV
Adresa: |  | Komenského nám. 2
Dokument: |  | Rozpočet
položka č. | Popis položky | Počet měrných jednotek | Měrná jednotka | Jednotková cena bez DPH [Kč] | Celková cena bez DPH [Kč] | Technické specifikace, uživatelské standardy | Výrobce | Typ zařízení
1 | Mobilní podlahový stojan na monitor | 1 | ks |  | 0 | pro montáž obrazovky s úhlopříčkou 50'' nastavitelná výška výška alespoň 1500 mm mobilita zajištěna 4 kolečkami s brzdou materiál konstrukce: kov univerzální adaptér pro uchycení displeje kompatibilní s položkou č. 2 (monitor)
2 | Monitor | 1 | ks |  | 0 | úhlopříčka 50'' LCD nebo LED technologie, typ panelu IPS nebo modifikace IPS rozlišení alespoň 1920 x 1080 @ 60fps jas: min 450 cd/m^2 digital signage – provozoz alespoň 12/5 (12 hodin, 5 dnů v týdnu) video vstupy: min. 2x HDMI (1080p60) audio vstupy: min. 2x HDMI (1080p60), 1x 3,5mm line-in jack nebo cinch pro externí zdroj zvuku kvalitní vestavěné reproduktory o výkonu alespoň 2x 20 W TV tuner: ne kompatibilní s položkou č. 1 (mobilní podlahový stojan na monitor)
3 | Mobilní videokonferenční systém | 1 | ks |  | 0 | H.323 a SIP přenos dvou souběžných nezávislých obrazů, obou v kvalitě 1080p 60 snímků/s video kodeky: min. H.264 AVC, H.264 SVC, H.264 High Profile širokopásmové audio kodeky: min. G.722.1.C, G.719 dual-video podle H.239 a BFCP vstupní formáty: min. 2× 1920 x 1080 @ 60fps v progresivním režimu výstupní formáty: min. 2× 1920 × 1080 @ 60fps v progresivním režimu motorická FullHD kamera s rozlišením 1920 × 1080 @ 60fps v progresivním režimu, min. 10× zoom, výstup: min. 1080p60 a 720p60 video vstupy: min. 1× HDMI (1080p60) a 1× DVI-I (1920 × 1080 @ 60fps) video výstupy: min. 2× HDMI (1080p60) audio vstupy: min. 1× HDMI, 1× prostorový stolní mikrofon audio výstupy: min. 1× HDMI, 1× 3,5mm jack nebo cinch současná podpora IPv4 a IPv6 podpora QoS podpora min. síťových protokolů TCP/IP, TELNET, HTTP, HTTPS, DNS, DHCP, RTP/RTCP, STUN LAN rozhraní: min. 2× 10/100/1000 Base-T full-duplex (RJ-45) pro připojení do dvou různých IP sítí web management uživatelské ovládání v českém jazyce knihovna funkcí pro ovládání přes API (Application Programming Interface) po IPv4 umístění na horní hranu monitoru (uveden výše)
| CELKEM bez DPH |  |  |  | 0