## technicka specifikace
Příloha č.1
Kontaktní osoba |  | Předmět VZ - Specifikace |  |  | Místo dodání |  |  |  |  | Identifikace nabízeného zboží | Cena v Kč |  |  |  |  | Zdroj financování
Kontaktní osoba | Tel. číslo | Název položky | Popis předmětu | Počet kusů | Lhůta plnění (od podpisu smlouvy) | Číslo pracoviště | Název pracoviště | Budova | Adresa budovy | (uchazeč u kažké položky - řádku - identifikuje názvem nabízené zboží a doplní parametry nabízeného zboží / nebo odkáže na katalogové číslo elektronického katalogu - jen v případě, je-li sobor(y) s elektronickým katalogem součástí nabídky) | Cena bez DHP/jednotka | Cena bez DPH celkem | Sazba DPH | Částka DPH celkem | Celkem vč. DPH | Zakázka/FÚ
doc. MUDr. Josef Feit, CSc. | 532 23 2819 | Světlo pro makrofotografii | světlo pro makrofotografii, světelný výkon min 600W (po přepočtení na žárovky), zdroj světla – zářivky s běžným závitem E-27, 5500K, pro každé světlo softbox o rozměrech 40-60x60-80 cm a stativ o výšce min 180 cm. Kompatibilní se světlem Walimex Daylight-Set 720 | 1 | 12 pracovních dnů | 110230 | Ústav patologie | LF, Jihlavská 20 | Ústav Patologie, ve FN Brno, Jihlavská 340/20, 625 00 Brno, budova I |  |  | 0 | 20% | 0 | 0 | 1111/0001
Vystavit fakturu za soubor položek výše (soubor č.1) | [10 empty] | 0 | 0 | 20% | 0 | 0
prof. MUDr. Jarmila Siegelová, DrSc. | 543 182 977; 549 49 4576 | Videokonferenční mikrofon s reproduktorem | Mikrofon s reproduktorem: Videokonferenční všesměrový mikrofon s reproduktorem, připojení k počítači přes USB, napájení přes USB, s možností regulace hlasitosti reproduktoru a ztlumením mikrofonu přímo na zařízení | 1 | 12 pracovních dnů | 110614 | Katedra fyzioterapie a RHB | LF, Komenského nám. 220/2 | Katedra fyzioterapie a RHB, Komenského nám. 220/2, 602 00 Brno |  |  |  | 20% |  |  | 1111/0001
prof. MUDr. Jarmila Siegelová, DrSc. | 543 182 977; 549 49 4576 | Webová kamera | Webkamera: Webová kamera, nativní rozlišení senzoru 1600x1200, připojení přes USB2, barevná hloubka 24 bitů, 30 snímků/s, autofocus od 10cm, integrovaný mikrofon, možnost uchycení na monitor | 1 | 12 pracovních dnů | 110614 | Katedra fyzioterapie a RHB | LF, Komenského nám. 220/3 | Katedra fyzioterapie a RHB, Komenského nám. 220/2, 602 00 Brno |  |  |  | 20% |  |  | 1111/0001
Vystavit fakturu za soubor položek výše (soubor č.2) | [10 empty] | 0 | 0 | 20% | 0 | 0
Břetislav Regner | 724549749 | Videokonferenční mikrofon s reproduktorem | Mikrofon s reproduktorem: Videokonferenční všesměrový mikrofon s reproduktorem, připojení k počítači přes USB, napájení přes USB, s možností regulace hlasitosti reproduktoru a ztlumením mikrofonu přímo na zařízení | 1 | 12 pracovních dnů | 119830 | CVT | LF, Kamenice 5, A22 | Centrum výpočetní techniky, A22, Kamenice 753/5, 625 00 Brno |  |  |  | 20% |  |  | 6007
Břetislav Regner | 724549749 | Webová kamera | Webkamera: Webová kamera, nativní rozlišení senzoru 1600x1200, připojení přes USB2, barevná hloubka 24 bitů, 30 snímků/s, autofocus od 10cm, integrovaný mikrofon, možnost uchycení na monitor | 1 | 12 pracovních dnů | 119830 | CVT | LF, Kamenice 5, A22 | Centrum výpočetní techniky, A22, Kamenice 753/5, 625 00 Brno |  |  |  | 20% |  |  | 6007
Vystavit fakturu za soubor položek výše (soubor č.3) | [10 empty] | 0 | 0 | 20% | 0 | 0
Břetislav Regner | 724549749 | Dataprojektor | Přenosný LCD projektor, rozlišení WXGA (1280 x 768) nebo lepší, svítivost min. 3000 ANSI lumenů, vstup min. 1x analogový D-SUB (VGA), 1x digitální HDMI nebo DVI-D. Podpora vstupních rozlišení 4:3 a 16:9/16:10. Kontrast min. 1000:1, vertikální lichoběžníková korekce. Hlučnost max. 40 dB, životnost lampy min. 3000 hodin v běžném režimu, dálkové ovládání, kabeláž a brašna součástí dodávky. Zabudovaný reproduktor. Hmotnost max. 3,5 kg, záruka 36 měsíců. | 1 | 12 pracovních dnů | 119830 | CVT | Kamenice 5, A22 | Centrum výpočetní techniky, A22, Kamenice 753/5, 625 00 Brno |  |  |  | 20% |  |  | 1111/0002
Břetislav Regner | 724549749 | Přenosný audiosystém | Mobilní ozvučovací sestava, 2x reproduktor, zesilovač s mixážním pultem, výkon min 2x250 W RMS. Reproduktory s madly pro přenášení, možnost umístění zesilovače s mixážním pultem do těla reproduktoru. | 1 | 12 pracovních dnů | 119830 | CVT | Kamenice 5, A22 | Centrum výpočetní techniky, A22, Kamenice 753/5, 625 00 Brno |  |  |  | 20% |  |  | 1111/0002
Vystavit fakturu za soubor položek výše (soubor č.4) | [10 empty] | 0 | 0 | 20% | 0 | 0
Lucie Kučerová | 543182328 | Dataprojektor | Přenosný LCD projektor, rozlišení WXGA (1280 x 768) nebo lepší, svítivost min. 3000 ANSI lumenů, vstup min. 1x analogový D-SUB (VGA), 1x digitální HDMI nebo DVI-D. Podpora vstupních rozlišení 4:3 a 16:9/16:10. Kontrast min. 1000:1, vertikální lichoběžníková korekce. Hlučnost max. 40 dB, životnost lampy min. 3000 hodin v běžném režimu, dálkové ovládání, kabeláž a brašna součástí dodávky. Zabudovaný reproduktor. Hmotnost max. 3,5 kg, záruka 36 měsíců. | 1 | 12 pracovních dnů | 110120 | I. Chirurgická klinika | LF, Pekařská 53 | I. Chirurgická klinika, ve Fakultní nemocnici U Svaté Anny, Pekařská 664/53, 656 91 Brno |  |  |  | 20% |  |  | 1111/0001
Vystavit fakturu za soubor položek výše (soubor č.5) | [10 empty] | 0 | 0 | 20% | 0 | 0
Celkem | [10 empty] | 0 | 0 | 20% | 0 | 0