## Rozpočet
Stavební úpravy místností v 1S, pavilon | [5 empty] | VÝKAZ
Ceitec; pro nový CRYO mikroskop
SO 310 - 07 CHLAZENÍ
P.č. | Číslo položky | Název položky | MJ | množství | cena / MJ | celkem (Kč)
Strojovny
| vlastní | Čerpadlo oběhové mokroběžné s měnit.otáčkami tř.A PN6/PN10 230V
| vlastní | Q=1,26m3/h, H=12m, Pel.=0,19kW, I=1,51A, 230V (např.MAGNA1 25-120) | ks | 2 | 0 | 0
| vlastní | demontáž stáv.oběh.čerpadel Magna 1 25-40 | ks | 2 | 0 | 0
| vlastní | demontáž a zpětná montáž sestavy rozvodu CHL vody pro Kryo | sbr | 1 | 0 | 0
| vlastní | přesun hmot tonážní pro strojovny v objektech do 6m | t | 0.01 | 0 | 0
| vlastní | Montáž nového zařízení strojovny | sbr | 1 | 0 | 0
|  | Strojovny celkem |  |  |  | 0
Rozvodné potrubí
| vlastní | trubka ocelová bezešvá ČSN 42 5710 mat.11 343.1 vč.montáže a upevnění
| vlastní | 1/2" | m | 12 | 0 | 0
| vlastní | 3/4" | m | 0 | 0 | 0
| vlastní | 1" | m | 12 | 0 | 0
| vlastní | demontáž ocel.potr.DN15-DN25 | m | 12 | 0 | 0
| vlastní | přesun hmot tonážní pro potrubí v objektech do 6m | t | 0.1 | 0 | 0
| vlastní | Rozvodné potrubí celkem |  |  |  | 0
Armatury
| vlastní | kulový kohout na vodu závitový PN25 (120°C)
| vlastní | 1/2" | ks | 1 | 0 | 0
| vlastní | 3/4" | ks | 2 | 0 | 0
| vlastní | 1" | ks | 1 | 0 | 0
| vlastní | filtr do potrubí závitový s nerez sítkem voda 110°C
| vlastní | 1/2" | ks | 1 | 0 | 0
| vlastní | 3/4" | ks | 0 | 0 | 0
| vlastní | 1" | ks | 1 | 0 | 0
| vlastní | zpětná klapka závitová na vodu 110°C
| vlastní | 1/2" | ks | 0 | 0 | 0
| vlastní | 3/4" | ks | 1 | 0 | 0
| vlastní | 1" | ks | 2 | 0 | 0
| vlastní | ventil vyvažovací TA STAD PN16 s vypouštěním
| vlastní | 1/2" | ks | 1 | 0 | 0
| vlastní | 1" | ks | 1 | 0 | 0
| vlastní | automatický odvdušňovací ventil
| vlastní | 3/8" | ks | 2 | 0 | 0
| vlastní | vypouštěcí kulový kohout 110°C PN10
| vlastní | 3/8" | ks | 2 | 0 | 0
| vlastní | pancéřová hadice (např. Meibes) L=300
| vlastní | 1/2" | ks | 2 | 0 | 0
| vlastní | 3/4" | ks | 4 | 0 | 0
| vlastní | drobný těsnící, montážní, spojovací a svařovací mat. | kg | 1 | 0 | 0
| vlastní | přesun hmot armatur tonážní v objektech do 6m | t | 0.1 | 0 | 0
| vlastní | Montáž armatur závitových s jedním závitem | ks | 4 | 0 | 0
| vlastní | Montáž armatur závitových se dvěma závity | ks | 11 | 0 | 0
| vlastní | Armatury celkem |  |  |  | 0
Izolace tepelné
| vlastní | potrubní kaučuková izolace tl.19mm
| vlastní | pr.22 | m | 12 | 0 | 0
| vlastní | pr.28 | m | 12 | 0 | 0
| vlastní | pr.35 | m | 16 | 0 | 0
| vlastní | pr.42 | m | 0 | 0 | 0
| vlastní | pr.48 | m | 0 | 0 | 0
| vlastní | pr.60 | m | 8 | 0 | 0
| vlastní | lepidlo na kaučukovou izolaci | kg | 1 | 0 | 0
| vlastní | přesun hmot izolací v obj.do 6m | t | 0.1 | 0 | 0
| vlastní | Montáž izolací | m | 48 | 0 | 0
| vlastní | přeizolování kaučukové izolace potr.stav.chlazení pod stropem techn.místnosti | m | 36 | 0 | 0
| vlastní | Izolace tepelné celkem |  |  |  | 0
Nátěry
| vlastní | barva základní S2000 | kg | 1 | 0 | 0
| vlastní | ředidlo S6000 | kg | 1 | 0 | 0
| vlastní | syntetické nátěry potrubí barvou základní | bm | 24 | 0 | 0
| vlastní | Nátěry celkem |  |  |  | 0
Pomocné ocel.kce
| vlastní | Označení potrubí a armatur
| vlastní | Štítek samolepící | ks | 10 | 0 | 0
| vlastní | Přesun hmot pom.ocel.k-cí | t | 0.01 | 0 | 0
| vlastní | Montáž pomocných ocel.k-cí | ks | 2 | 0 | 0
| vlastní | Pomocné ocel.kce celkem |  |  |  | 0
Zkoušky
vlastní
| vlastní | chladící zkouška | hod | 24 | 0 | 0
| vlastní | Vyvážení soustavy | hod | 6 | 0 | 0
| vlastní | Napojení VZT a FCU jednotek | ks | 3 | 0 | 0
| vlastní | Proplach systému | hod | 2 | 0 | 0
| vlastní | Napuštění systému | hod | 4 | 0 | 0
| vlastní | Odvzdušnění systému CHL | hod | 4 | 0 | 0
| vlastní | Zkoušky, revize | hod | 4 | 0 | 0
| vlastní | Zaškolení obsluhy | hod | 4 | 0 | 0
| vlastní | Nepředvídané práce | hod | 2 | 0 | 0
| vlastní | Režijní náklady - kvalifikovaný pracovník | hod | 16 | 0 | 0
|  | Zkoušky celkem |  |  |  | 0
|  | Chlazení celkem: |  |  |  | 0