## Rozpočet
Stavební úpravy místností v 1S, pavilon | [5 empty] | VÝKAZ VÝMĚR
Ceitec; pro nový CRYO mikroskop
SO 310 A35 – 15 TECHNICKÉ PLYNY
P.č. | Číslo položky | Název položky | MJ | množství | cena / MJ | celkem (Kč)
Díl: | 1 | vakuum - centrální rozvod
1 |  | Demontáž stávajícího vývodu vakua, kulový kohout G1/2" | ks | 2 | 0 | 0
2 |  | Demontáíž potrubních svodů Cu trubka 12x1 | bm | 6 | 0 | 0
3 |  | Odstavení části rozvodu z provozu | kpl | 1 | 0 | 0
4 |  | Závěrečná tlaková zkouška | ks | 1 | 0 | 0
| Celkem za | vakuum - centrální rozvod |  |  |  | 0
Díl: | 2 | stlačený vzduch - centrální rozvod 4 bar
1 |  | Demontáž stávajícího vývodu stl. vzduchu, kulový kohout G1/2" | ks | 3 | 0 | 0
2 |  | Demontáíž potrubních svodů Cu trubka 12x1 | bm | 9 | 0 | 0
3 |  | Odstavení části rozvodu z provozu | kpl | 1 | 0 | 0
4 |  | Závěrečná tlaková zkouška | ks | 1 | 0 | 0
| Celkem za | stlačený vzduch - centrální rozvod |  |  |  | 0
Díl: | 3 | stlačený vzduch - centrální rozvod 6 bar
1 |  | Dodávka a montáž Cu trubka 12x1 | bm | 5 | 0 | 0
2 |  | Dodávka tvarovky Cu | kpl | 1 | 0 | 0
3 |  | Dodávka Ag pájka 45 + pasta | g | 10 | 0 | 0
4 |  | Ochranný plyn pro pájení Cu potrubí | m tr. | 5 | 0 | 0
5 |  | Propláchnutí rozvodu dusíkem | m tr. | 5 | 0 | 0
8 |  | Dodávka a montáž chránička potrubí DN25/0,5m | ks | 1 | 0 | 0
9 |  | Odstavení části rozvodu z provozu | kpl | 1 | 0 | 0
9 |  | Napojení na stávající rozvod | ks | 1 | 0 | 0
10 |  | Montáž vývodu stl. vzduchu, kulový kohout G1/2" | ks | 1 | 0 | 0
11 |  | Závěrečná tlaková zkouška | ks | 1 | 0 | 0
12 |  | Značení potrubí | kpl | 1 | 0 | 0
13 |  | Konzole a příchytný materiál | kpl | 1 | 0 | 0
| Celkem za | stlačený vzduch - centrální rozvod 6 bar |  |  |  | 0
Díl: | 4 | dusík
1 |  | Dodávka a montáž trubka ocelová tř. 17 AISI 304, 8x1,5 | bm | 3 | 0 | 0
2 |  | Dodávka a montáž trubka ocelová tř. 17 AISI 304, 12x1,5 | bm | 5 | 0 | 0
3 |  | Dodávka tvarovky nerez | kpl | 1 | 0 | 0
4 |  | Ochranný plyn pro svařování potrubí | m tr. | 8 | 0 | 0
5 |  | Propláchnutí rozvodu dusíkem | m tr. | 8 | 0 | 0
6 |  | Demontáž stávajícího vývodu N2, kulový kohout G1/2" | ks | 2 | 0 | 0
7 |  | Demontáž stávajícího vývodu N2, odběrné místo - 10 bar / 0 až 8 bar | ks | 1 | 0 | 0
8 |  | Odstavení části rozvodu z provozu | kpl | 1 | 0 | 0
9 |  | Napojení na stávající rozvod | ks | 2 | 0 | 0
10 |  | Montáž vývodu N2, odběrné místo - 10 bar / 0 až 8 bar | ks | 1 | 0 | 0
11 |  | Montáž vývodu N2, kulový kohout G1/2" | ks | 1 | 0 | 0
12 |  | Závěrečná tlaková zkouška | ks | 1 | 0 | 0
13 |  | Značení potrubí | kpl | 1 | 0 | 0
14 |  | Konzole a příchytný materiál | kpl | 1 | 0 | 0
15 |  | Dodávka a montáž držák pro 4 tlakové lahve kapalného dusíku | ks | 1 | 0 | 0
| Celkem za | dusík |  |  |  | 0
Díl: | 5 | CO2
1 |  | Demontáž stávajícího vývodu CO2, kulový kohout G1/2" | ks | 1 | 0 | 0
2 |  | Demontáž potrubního svodu trubka ocelová tř. 17 AISI 304, 8x1,5 | bm | 3 | 0 | 0
3 |  | Demontáž trubka ocelová tř. 17 AISI 304, 12x1,5 | bm | 8 | 0 | 0
4 |  | Odstavení části rozvodu z provozu | kpl | 1 | 0 | 0
5 |  | Závěrečná tlaková zkouška | ks | 1 | 0 | 0
| Celkem za | CO2 |  |  |  | 0
Díl: | 6 | stlačený vzduch z tlakových lahví
1 |  | Dodávka a montáž trubka ocelová tř. 17 AISI 304, 12x1,5 | bm | 3 | 0 | 0
2 |  | Dodávka tvarovky nerez | kpl | 1 | 0 | 0
3 |  | Ochranný plyn pro svařování potrubí | m tr. | 3 | 0 | 0
4 |  | Propláchnutí rozvodu dusíkem | m tr. | 3 | 0 | 0
5 |  | Demontáž stávajícího vývodu stl. vzduchu, kulový kohout G1/2" | ks | 1 | 0 | 0
6 |  | Odstavení části rozvodu z provozu | kpl | 1 | 0 | 0
7 |  | Napojení na stávající rozvod | ks | 1 | 0 | 0
8 |  | Montáž vývodu stl. vzduchu, kulový kohout G1/2" | ks | 1 | 0 | 0
9 |  | Závěrečná tlaková zkouška | ks | 1 | 0 | 0
10 |  | Značení potrubí | kpl | 1 | 0 | 0
11 |  | Konzole a příchytný materiál | kpl | 1 | 0 | 0
| Celkem za | stlačený vzduch |  |  |  | 0
Díl: | 7 | SF6
1 |  | Přeznačení rozvodu na dusík - zdroj, koncové prvky, potrubí | kpl | 1 | 0 | 0
| Celkem za | SF6 |  |  |  | 0
Díl: | 8 | etan
1 |  | Dodávka a montáž trubka ocelová tř. 17 AISI 304, 12x1,5 | bm | 3 | 0 | 0
2 |  | Dodávka tvarovky nerez | kpl | 1 | 0 | 0
3 |  | Ochranný plyn pro svařování potrubí | m tr. | 3 | 0 | 0
4 |  | Propláchnutí rozvodu dusíkem | m tr. | 3 | 0 | 0
5 |  | Odstavení části rozvodu z provozu | kpl | 1 | 0 | 0
6 |  | Napojení na stávající rozvod | kpl | 1 | 0 | 0
7 |  | Demontáž stávajícího zdroje etanu - vysokotlaká připojovací spirála, redukční panel vysokotlaký 200bar/10bar - pro 1 TL (1x1), armatury, držák TL, odpojení od stávajícího rozvodu | ks | 1 | 0 | 0
8 |  | Montáž stávajícího zdroje etanu do bezpečnostní skříně - vysokotlaká připojovací spirála, redukční panel vysokotlaký 200bar/10bar - pro 1 TL (1x1), armatury, napojení na stávající rozvod | ks | 1 | 0 | 0
9 |  | Závěrečná tlaková zkouška | ks | 1 | 0 | 0
10 |  | Značení potrubí | kpl | 1 | 0 | 0
11 |  | Konzole a příchytný materiál | kpl | 1 | 0 | 0
| Celkem za | etan |  |  |  | 0
Díl: | 9 | etan-propan
1 |  | Dodávka a montáž trubka ocelová tř. 17 AISI 304, 12x1,5 | bm | 10 | 0 | 0
2 |  | Dodávka tvarovky nerez | kpl | 1 | 0 | 0
3 |  | Ochranný plyn pro svařování potrubí | m tr. | 10 | 0 | 0
4 |  | Propláchnutí rozvodu dusíkem | m tr. | 10 | 0 | 0
5 |  | Odstavení části rozvodu z provozu | kpl | 1 | 0 | 0
6 |  | Napojení na stávající rozvod | kpl | 1 | 0 | 0
7 |  | Demontáž stávajícího zdroje etan-propanu - redukční ventil, armatury, držák TL, odpojení od stávajícího rozvodu | ks | 1 | 0 | 0
8 |  | Montáž stávajícího zdroje etan-propanu do bezpečnostní skříně - redukční ventil, armatury, napojení na stávající rozvod | ks | 1 | 0 | 0
9 |  | Závěrečná tlaková zkouška | ks | 1 | 0 | 0
10 |  | Značení potrubí | kpl | 1 | 0 | 0
11 |  | Konzole a příchytný materiál | kpl | 1 | 0 | 0
| Celkem za | etan-propan |  |  |  | 0
Díl: | 10 | výfukové potrubí
1 |  | Dodávka a montážCu trubka 18x1 | bm | 12 | 0 | 0
2 |  | Dodávka tvarovky Cu | kpl | 1 | 0 | 0
3 |  | Dodávka Ag pájka 45 + pasta | g | 48 | 0 | 0
4 |  | Ochranný plyn pro pájení Cu potrubí | m tr. | 12 | 0 | 0
5 |  | Napojení na stávající rozvod | ks | 1 | 0 | 0
7 |  | Značení potrubí | kpl | 1 | 0 | 0
7 |  | Konzole a příchytný materiál | kpl | 1 | 0 | 0
| Celkem za | výfukové potrubí |  |  |  | 0
Díl: | 11 | demivoda
1 |  | Demontáž stávajícího vývodu demivody, kulový kohout G1/2" | ks | 1 | 0 | 0
2 |  | Demontáž potruního svodu trubka ocelová tř. 17 AISI 304, 16x2 | bm | 3 | 0 | 0
3 |  | Odstavení části rozvodu z provozu | kpl | 1 | 0 | 0
4 |  | Závěrečná tlaková zkouška | ks | 1 | 0 | 0
| Celkem za | demivoda |  |  |  | 0
Díl: | 12 | bezpečnostní skříň
|  | Bezpečnostní skříň: celkový rozměr 600 x 620 / 2050 mm, atest podle normy DIN EN 14470-2, atest GS, označení CE. Požární odolnost 30 minut. Pro bezpečné ukládání tlakových lahví. Vybavení viz. technické standardy. | ks | 1 | 0 | 0
| Celkem za | bezpečnostní skříň |  |  |  | 0
| Celkem za | 310-15 Technické plyny |  |  |  | 0
Vypracoval: Ing. Zdeněk Kvapil