## Příloha č. 1 Smlouvy
Technické podmínky a Technická specifikace nabízeného plnění |  |  | Příloha č. 1 Kupní smlouvy
Laminární boxy pro LF MU
TECHNICKÉ PODMÍNKY technická specifikace stanovená zadavatelem |  |  | TECHNICKÁ SPECIFIKACE NABÍZENÉHO PLNĚNÍ technická specifikace nabízená účastníkem
Popis parametru (Nabídka účastníka musí splňovat všechny níže uvedené požadavky a parametry specifikace. U parametrů vymezených minimální nebo maximální úrovní nebo rozmezím hodnot, musí nabídka uchazeče vyhovět alespoň stanovené požadované úrovni.) |  | Zadavatelem požadovaná hodnota | Pokud je zadavatelem po účastníkovi vyžadováno pouze uvedení, zda je příslušný požadovaný parametr splněn, pak účastník uvede ANO, že parametr splňuje) Pokud je zadavatelem u technického parametru požadován bližší popis nebo určení specifikace, pak je účastník povinen uvést bližší popis, výčet vlastností, konkrétní údaj nebo rozmezí hodnot jím nabízeného zboží
Z údajů uvedených účastníkem musí být zřejmé, že uchazečem nabízené zboží splňuje minimální technické požadavky stanovené zadavatelem - uchazeč uvede splnění požadovaného parametru ověřitelným způsobem, např. uvedením konkrétních hodnot, případně konkrétním odkazem na technické listy, výkresy apod.)
Položka č. 1 Laminární box I |  |  | Model - typové/výrobní označení | Výrobce
|  |  | vyplní dodavatel | vyplní dodavatel
Počet kusů: 1 ks |  |  | Účastníkem nabízená hodnota
Box s laminárním prouděním |  | ANO | vyplní dodavatel
biohazardní třída 2 |  | ANO | vyplní dodavatel
rozměr pracovní plochy |  | jednotlivé rozměry minimálně: šířka 1200 mm x hloubka 600 mm | vyplní dodavatel - uvede bližsí popis, konkrétní údaje/ hodnoty
vnější hloubka boxu: box musí projít (být stěhovatelný) dveřmi o rozměrech šířky 80 cm a výšky 197 cm |  | ANO, vnější hloubka boxu maximálně 80 cm | vyplní dodavatel - uvede bližsí popis, konkrétní údaje/ hodnoty
nerezové boční stěny |  | ANO | vyplní dodavatel
nakloněné přední posuvné sklo |  | minimálně 5 stupňů | vyplní dodavatel - uvede bližsí popis, konkrétní údaje/ hodnoty
elektrický posun skla boxu |  | ANO | vyplní dodavatel
automatické hermetické uzavření boxu při uzavření předního skla |  | ANO | vyplní dodavatel
třída vnitřní čistoty podle EN 14644-1 ISO5 |  | ANO | vyplní dodavatel
vestavěný HEPA H14 filtr pro částice 0.1 až 0.3 mikronu |  | s účinností 99.995% a vyšší | vyplní dodavatel
hlučnost podle normy EN 12469 |  | maximálně 56 dB | vyplní dodavatel - uvede bližsí popis, konkrétní údaje/ hodnoty
intenzita vestavěného osvětlení |  | minimálně 850 lux | vyplní dodavatel - uvede bližsí popis, konkrétní údaje/ hodnoty
stavový displej |  | zobrazující minimálně: - status boxu včetně realtime zobrazení aktuálních průtoků vzduchu - inflow/downflow, - indikace pozice okna - možnost uzamčení ovládání boxu klíčem | vyplní dodavatel - uvede bližsí popis, konkrétní údaje/ hodnoty
součástí vybavení (dodávky) laminárního boxu: |  | minimálně - stojan s nastavitelnou výškou - vestavěná UV lampa - elektrická zásuvka 230 V - ventil pro přívod plynu | vyplní dodavatel - uvede bližsí popis, konkrétní údaje/ hodnoty
Položka č. 2 Laminární box II |  |  | Model - typové/výrobní označení | Výrobce
|  |  | vyplní dodavatel | vyplní dodavatel
Počet kusů: 1 ks |  |  | Účastníkem nabízená hodnota
Box s laminárním prouděním |  | ANO | vyplní dodavatel
biohazardní třída 2 |  | ANO | vyplní dodavatel
rozměr pracovní plochy |  | jednotlivé rozměry minimálně: šířka 1500 mm x hloubka 580 mm | vyplní dodavatel - uvede bližsí popis, konkrétní údaje/ hodnoty
vnější hloubka boxu: box musí projít (být stěhovatelný) dveřmi o rozměrech šířky 80 cm a výšky 197 cm |  | ANO, vnější hloubka boxu maximálně 80 cm | vyplní dodavatel - uvede bližsí popis, konkrétní údaje/ hodnoty
prosklené boční stěny |  | ANO | vyplní dodavatel
nakloněné přední posuvné sklo |  | minimálně 5 stupňů | vyplní dodavatel - uvede bližsí popis, konkrétní údaje/ hodnoty
manuální posun skla boxu |  | ANO | vyplní dodavatel
pracovní otevření okna pro komfortní práci |  | minimálně 190 mm | vyplní dodavatel - uvede bližsí popis, konkrétní údaje/ hodnoty
vestavěný ULPA filtr pro částice 0.1 až 0.3 mikronu |  | s účinností 99.999% a vyšší | vyplní dodavatel
hlučnost podle normy EN 12469 |  | maximálně 56 dB | vyplní dodavatel - uvede bližsí popis, konkrétní údaje/ hodnoty
intenzita vestavěného osvětlení |  | minimálně 1200 lux | vyplní dodavatel - uvede bližsí popis, konkrétní údaje/ hodnoty
stavový displej |  | zobrazující minimálně - status boxu včetně realtime zobrazení aktuálních průtoků vzduchu - inflow/downflow, - indikace pozice okna | vyplní dodavatel - uvede bližsí popis, konkrétní údaje/ hodnoty
součástí vybavení (dodávky) laminárního boxu: |  | minimálně: - stojan na kolečkách - vestavěná UV lampa - elektrická zásuvka 230V - ventil pro přívod plynu | vyplní dodavatel - uvede bližsí popis, konkrétní údaje/ hodnoty
takto označené buňky vyplní účastník v rámci zpracování své nabídky