## Stavba
#RTSROZP# | Položkový rozpočet stavby
| Stavba: |  | PER18/06 | MU LIpová
| Objekt: |  | 01 | Rekonstrukce soc zař. 1
1149 | Rozpočet: |  | PER18/06 | MU LIpová -SO 01 Rekonstrukce soc zař. 1
| Objednatel: | [5 empty] | IČO:
DIČ:
| Projektant: | [5 empty] | IČO:
DIČ:
| Zhotovitel: | [5 empty] | IČO:
DIČ:
Vypracoval:
| Rozpis ceny | [6 empty] | Celkem
HSV | HSV | [6 empty] | 0
PSV | PSV | [6 empty] | 0
MON | MON | [6 empty] | 0
VN | Vedlejší náklady | [6 empty] | 0
ON | Ostatní náklady | [6 empty] | 0
| Celkem | [6 empty] | 0
Rekapitulace daní
| Základ pro sníženou DPH |  |  | 15 | % | 0 |  |  | CZK
| Snížená DPH |  |  | 15 | % | 0 |  |  | CZK
| Základ pro základní DPH |  |  | 21 | % | 0 |  |  | CZK
| Základní DPH |  |  | 21 | % | 226682 |  |  | CZK
0 | Zaokrouhlení |  |  |  |  | 0 |  |  | CZK
0 | Cena celkem bez DPH |  |  |  |  | 0 |  |  | CZK
| Cena celkem s DPH |  |  |  |  | 226682 |  |  | CZK
|  | v |  |  | dne |  | 2026-07-28
|  |  | Za zhotovitele |  |  |  | Za objednatele
Rekapitulace dílčích částí
#CASTI>> | Číslo | Název |  |  | Základ pro sníženou DPH | Základ pro základní DPH | DPH celkem | Cena celkem | %
1 | Stavba |  |  |  | 0 | 0 |  | 0
2 | 01 | Rekonstrukce soc zař. 1 |  |  | 0 | 0 |  | 0
3 | PER18/06 | MU LIpová -SO 01 Rekonstrukce soc zař. 1 |  |  | 0 | 0 |  | 0
| Celkem za stavbu |  |  |  | 0 | 0 | 0 | 0 | 0
Rekapitulace dílů
| Číslo | Název |  |  | Typ dílu |  |  | Celkem | %
| 3 | Svislé a kompletní konstrukce |  |  | HSV |  |  | 0
| 34 | Stěny a příčky |  |  | HSV |  |  | 0
| 4 | Vodorovné konstrukce |  |  | HSV |  |  | 0
| 6 | Úpravy povrchu, podlahy |  |  | HSV |  |  | 0
| 61 | Úpravy povrchů vnitřní |  |  | HSV |  |  | 0
| 62 | Úpravy povrchů vnější |  |  | HSV |  |  | 0
| 63 | Podlahy a podlahové konstrukce |  |  | HSV |  |  | 0
| 64 | Výplně otvorů |  |  | HSV |  |  | 0
| 95 | Dokončovací konstrukce na pozemních stavbách |  |  | HSV |  |  | 0
| 96 | Bourání konstrukcí |  |  | HSV |  |  | 0
| 99 | Staveništní přesun hmot |  |  | HSV |  |  | 0
| 720 | Zdravotechnická instalace |  |  | PSV |  |  | 0
| 725 | Zařizovací předměty |  |  | PSV |  |  | 0
| 766 | Konstrukce truhlářské |  |  | PSV |  |  | 0
| 767 | Konstrukce zámečnické |  |  | PSV |  |  | 0
| 771 | Podlahy z dlaždic a obklady |  |  | PSV |  |  | 0
| 781 | Obklady keramické |  |  | PSV |  |  | 0
| 783 | Nátěry |  |  | PSV |  |  | 0
| 784 | Malby |  |  | PSV |  |  | 0
| M21 | Elektromontáže |  |  | MON |  |  | 0
| D96 | Přesuny suti a vybouraných hmot |  |  | PSU |  |  | 0
| ON | Ostatní náklady |  |  | ON |  |  | 0
| Cena celkem | [6 empty] | 0 | 0
Note on D11: Název
Note on D12: Ulice
Note on D13: PSČ
Note on E13: Místo
Note on I11: IČO
Note on I12: DIČ

## VzorPolozky (hidden)
Položkový rozpočet
S:
O:
R:

## 01 PER18_06 Pol
Položkový rozpočet | [25 empty] | #TypZaznamu#
S: | PER18/06 | MU LIpová | [23 empty] | STA
O: | 01 | Rekonstrukce soc zař. 1 | [20 empty] | STA |  |  | OBJ
R: | PER18/06 | MU LIpová -SO 01 Rekonstrukce soc zař. 1 | [23 empty] | ROZ
P.č. | Číslo položky | Název položky | MJ | množství | cena / MJ | Celkem | Dodávka | Dodávka celk. | Montáž | Montáž celk. | DPH | cena s DPH | hmotnost / MJ | hmotnost celk.(t) | dem. hmotnost / MJ | dem. hmotnost celk.(t) | Ceník | Cen. soustava / platnost | Cenová úroveň | Nhod / MJ | Nhod celk. | Dodavatel
Díl: | 3 | Svislé a kompletní konstrukce |  |  |  | 0 |  | 1033.32 |  | 1215 |  | 0 |  | 0.51 |  | 0 |  |  |  |  | 3.11 |  |  |  |  | DIL
1 | 349231811RT2 | Přizdívka ostění s ozubem z cihel, kapsy do 15 cm, s použitím suché maltové směsi | m2 | 1.92 |  | 0 | 538.19 | 1033.32 | 632.81 | 1215 | 21 | 0 | 0.26564 | 0.51 | 0 | 0 |  | RTS 18/ I | RTS 18/ I | 1.621 | 3.11 |  |  |  |  | POL1_
|  | dodatečně zazdívané zárubně : (0,8+2*2)*2*0,2 |  | 1.92 | [21 empty] | VV | 0
Díl: | 34 | Stěny a příčky |  |  |  | 0 |  | 0 |  | 4640 |  | 0 |  | 0 |  | 0 |  |  |  |  | 0 |  |  |  |  | DIL
2 | 349-99 | Otvory v SDK podhledu a zapravení | kus | 8 |  | 0 | 0 | 0 | 580 | 4640 | 21 | 0 | 0 | 0 | 0 | 0 |  | Vlastní | Indiv | 0 | 0 |  |  |  |  | POL1_
|  | muži : 3 |  | 3 | [21 empty] | VV | 0
|  | ženy : 3 |  | 3 | [21 empty] | VV | 0
|  | sprcha : 2 |  | 2 | [21 empty] | VV | 0
Díl: | 4 | Vodorovné konstrukce |  |  |  | 0 |  | 85.34 |  | 608.66 |  | 0 |  | 0.1 |  | 0 |  |  |  |  | 1.54 |  |  |  |  | DIL
3 | 411387531R00 | Zabetonování otvorů 0,25 m2 ve stropech a klenbách | kus | 2 |  | 0 | 42.67 | 85.34 | 304.33 | 608.66 | 21 | 0 | 0.0502 | 0.1 | 0 | 0 |  | RTS 18/ I | RTS 18/ I | 0.77 | 1.54 |  |  |  |  | POL1_
|  | Položka pořadí 22 : 2,00000 |  | 2 | [21 empty] | VV | 5
Díl: | 6 | Úpravy povrchu, podlahy |  |  |  | 0 |  | 823.75 |  | 744.51 |  | 0 |  | 0.01 |  | 0 |  |  |  |  | 1.91 |  |  |  |  | DIL
4 | 602016195R00 | Penetrace hloubková stěn PROFI Silikat-Tiefengrund | m2 | 27.3216 |  | 0 | 30.15 | 823.75 | 27.25 | 744.51 | 21 | 0 | 0.00032 | 0.01 | 0 | 0 |  | RTS 18/ I | RTS 18/ I | 0.07 | 1.91 |  |  |  |  | POL1_
|  | Položka pořadí 59 : 27,32160 |  | 27.3216 | [21 empty] | VV | 5
Díl: | 61 | Úpravy povrchů vnitřní |  |  |  | 0 |  | 6698.48 |  | 18470.11 |  | 0 |  | 0.82 |  | 0 |  |  |  |  | 49.92 |  |  |  |  | DIL
5 | 610991111R00 | Zakrývání výplní vnitřních otvorů | m2 | 320.5 |  | 0 | 13.19 | 4227.4 | 28.01 | 8977.21 | 21 | 0 | 4e-05 | 0.01 | 0 | 0 |  | RTS 18/ I | RTS 18/ I | 0.078 | 25 |  |  |  |  | POL1_
|  | Položka pořadí 51 : 204,58000 |  | 204.58 | [21 empty] | VV | 5
|  | otvory : 0,8*2*3+0,8*2*5 |  | 12.8 | [21 empty] | VV | 0
|  | Položka pořadí 40 : 32,76000*2 |  | 65.52 | [21 empty] | VV | 5
|  | Položka pořadí 17 : 37,60000 |  | 37.6 | [21 empty] | VV | 5
6 | 612403384R00 | Hrubá výplň rýh ve stěnách do 7x7 cm maltou ze SMS | m | 52 |  | 0 | 22.51 | 1170.52 | 70.69 | 3675.88 | 21 | 0 | 0.00849 | 0.44 | 0 | 0 |  | RTS 18/ I | RTS 18/ I | 0.197 | 10.24 |  |  |  |  | POL1_
|  | drážky pro ZTI : 52 |  | 52 | [21 empty] | VV | 0
7 | 612403386RT1 | Hrubá výplň rýh ve stěnách do 10x10cm maltou z SMS, zdicí maltou | m | 6 |  | 0 | 46.16 | 276.96 | 90.84 | 545.04 | 21 | 0 | 0.01733 | 0.1 | 0 | 0 |  | RTS 18/ I | RTS 18/ I | 0.253 | 1.52 |  |  |  |  | POL1_
|  | Položka pořadí 24 : 6,00000 |  | 6 | [21 empty] | VV | 5
8 | 612409991RT2 | Začištění omítek kolem oken,dveří apod., s použitím suché maltové směsi | m | 9.6 |  | 0 | 7.04 | 67.58 | 65.46 | 628.42 | 21 | 0 | 0.00238 | 0.02 | 0 | 0 |  | RTS 18/ I | RTS 18/ I | 0.18233 | 1.75 |  |  |  |  | POL1_
|  | dodatečně zazdívané zárubně : (0,8+2*2)*2 |  | 9.6 | [21 empty] | VV | 0
9 | 612425931RT2 | Omítka vápenná vnitřního ostění - štuková, s použitím suché maltové směsi | m2 | 3.84 |  | 0 | 140.53 | 539.64 | 499.47 | 1917.96 | 21 | 0 | 0.03491 | 0.13 | 0 | 0 |  | RTS 18/ I | RTS 18/ I | 1.1842 | 4.55 |  |  |  |  | POL1_
|  | Položka pořadí 1 : 1,92000*2 |  | 3.84 | [21 empty] | VV | 5
10 | 612471411RT2 | Úprava vnitřních stěn aktivovaným štukem, s použitím suché maltové směsi | m2 | 27.3216 |  | 0 | 15.24 | 416.38 | 99.76 | 2725.6 | 21 | 0 | 0.00446 | 0.12 | 0 | 0 |  | RTS 18/ I | RTS 18/ I | 0.25116 | 6.86 |  |  |  |  | POL1_
|  | Položka pořadí 59 : 27,32160 |  | 27.3216 | [21 empty] | VV | 5
Díl: | 62 | Úpravy povrchů vnější |  |  |  | 0 |  | 10801.3 |  | 32954.41 |  | 0 |  | 3.57 |  | 0 |  |  |  |  | 94.12 |  |  |  |  | DIL
11 | 622421121RT2 | Omítka vnější stěn, MVC, hrubá zatřená, s použitím suché maltové směsi | m2 | 98.66 |  | 0 | 105.86 | 10444.15 | 148.64 | 14664.82 | 21 | 0 | 0.03615 | 3.57 | 0 | 0 |  | RTS 18/ I | RTS 18/ I | 0.41402 | 40.85 |  |  |  |  | POL1_
|  | Položka pořadí 25 : 98,66000 |  | 98.66 | [21 empty] | VV | 5
12 | 622904112R00 | Očištění fasád tlakovou vodou složitost 1 - 2 | m2 | 98.66 |  | 0 | 3.62 | 357.15 | 47.38 | 4674.51 | 21 | 0 | 2e-05 | 0 | 0 | 0 |  | RTS 18/ I | RTS 18/ I | 0.11 | 10.85 |  |  |  |  | POL1_
|  | Položka pořadí 26 : 98,66000 |  | 98.66 | [21 empty] | VV | 5
13 | 622904121R00 | Ruční čištění ocelovým kartáčem | m2 | 98.66 |  | 0 | 0 | 0 | 138 | 13615.08 | 21 | 0 | 0 | 0 | 0 | 0 |  | RTS 18/ I | RTS 18/ I | 0.43 | 42.42 |  |  |  |  | POL1_
|  | Položka pořadí 25 : 98,66000 |  | 98.66 | [21 empty] | VV | 5
Díl: | 63 | Podlahy a podlahové konstrukce |  |  |  | 0 |  | 8062.84 |  | 5654.06 |  | 0 |  | 1 |  | 0 |  |  |  |  | 14.71 |  |  |  |  | DIL
14 | 631312141R00 | Doplnění rýh betonem v dosavadních mazaninách | m3 | 0.1422 |  | 0 | 1771.9 | 251.96 | 1863.1 | 264.93 | 21 | 0 | 2.5 | 0.36 | 0 | 0 |  | RTS 18/ I | RTS 18/ I | 5.33 | 0.76 |  |  |  |  | POL1_
|  | po vybouraných příčkách : | [23 empty] | VV | 0
|  | wc ženy : 0,1*0,1*(4,7+1,11*4) |  | 0.0914 | [21 empty] | VV | 0
|  | wc muži : 0,1*0,1*(2,7+1,19*2) |  | 0.0508 | [21 empty] | VV | 0
15 | 632415110RT2 | Potěr Morfico samonivelační ručně tl. 10 mm, MFC Level 320 - vyrovnávací | m2 | 37.5 |  | 0 | 208.29 | 7810.88 | 143.71 | 5389.13 | 21 | 0 | 0.01715 | 0.64 | 0 | 0 |  | RTS 18/ I | RTS 18/ I | 0.372 | 13.95 |  |  |  |  | POL1_
|  | Položka pořadí 19 : 37,50000 |  | 37.5 | [21 empty] | VV | 5
Díl: | 64 | Výplně otvorů |  |  |  | 0 |  | 1727.78 |  | 1658.22 |  | 0 |  | 0.13 |  | 0 |  |  |  |  | 4.19 |  |  |  |  | DIL
16 | 642944121RT4 | Osazení ocelových zárubní dodatečně do 2,5 m2, včetně dodávky zárubně 80x197x11 cm | kus | 2 |  | 0 | 863.89 | 1727.78 | 829.11 | 1658.22 | 21 | 0 | 0.06587 | 0.13 | 0 | 0 |  | RTS 18/ I | RTS 18/ I | 2.097 | 4.19 |  |  |  |  | POL1_
Díl: | 95 | Dokončovací konstrukce na pozemních stavbách |  |  |  | 0 |  | 54.52 |  | 3724.28 |  | 0 |  | 0 |  | 0 |  |  |  |  | 11.58 |  |  |  |  | DIL
17 | 952901111R00 | Vyčištění budov o výšce podlaží do 4 m | m2 | 37.6 |  | 0 | 1.45 | 54.52 | 99.05 | 3724.28 | 21 | 0 | 4e-05 | 0 | 0 | 0 |  | RTS 18/ I | RTS 18/ I | 0.308 | 11.58 |  |  |  |  | POL1_
|  | muži : 10,5+4,9 |  | 15.4 | [21 empty] | VV | 0
|  | ženy : 12,3+3,6+6,3 |  | 22.2 | [21 empty] | VV | 0
Díl: | 96 | Bourání konstrukcí |  |  |  | 0 |  | 1111.19 |  | 32009.35 |  | 0 |  | 0.04 |  | 16.87 |  |  |  |  | 107.14 |  |  |  |  | DIL
18 | 962031113R00 | Bourání příček z cihel pálených plných tl. 65 mm | m2 | 21.684 |  | 0 | 15.84 | 343.47 | 89.66 | 1944.19 | 21 | 0 | 0.00067 | 0.01 | 0.184 | 3.99 |  | RTS 18/ I | RTS 18/ I | 0.227 | 4.92 |  |  |  |  | POL1_
|  | wc ženy : (4,7+1,11*4)*2,2-0,6*2*5 |  | 14.108 | [21 empty] | VV | 0
|  | wc muži : 2,7*2,2+1,19*2,2*2-0,6*2*3 |  | 7.576 | [21 empty] | VV | 0
19 | 965081712RT1 | Bourání dlažeb keramických tl.10 mm, pl. do 1 m2, ručně, dlaždice keramické | m2 | 37.5 |  | 0 | 0 | 0 | 73.4 | 2752.5 | 21 | 0 | 0 | 0 | 0.02 | 0.75 |  | RTS 18/ I | RTS 18/ I | 0.24 | 9 |  |  |  |  | POL1_
|  | wc ženy : 12,3+3,6+6,3 |  | 22.2 | [21 empty] | VV | 0
|  | wc muži : 10,4+4,9 |  | 15.3 | [21 empty] | VV | 0
20 | 968061125R00 | Vyvěšení dřevěných dveřních křídel pl. do 2 m2 | kus | 13 |  | 0 | 0 | 0 | 13.7 | 178.1 | 21 | 0 | 0 | 0 | 0 | 0 |  | RTS 18/ I | RTS 18/ I | 0.05 | 0.65 |  |  |  |  | POL1_
|  | wc ženy : 8 |  | 8 | [21 empty] | VV | 0
|  | wc muži : 5 |  | 5 | [21 empty] | VV | 0
21 | 968072455R00 | Vybourání kovových dveřních zárubní pl. do 2 m2 | m2 | 3.2 |  | 0 | 27.85 | 89.12 | 290.65 | 930.08 | 21 | 0 | 0.00117 | 0 | 0.076 | 0.24 |  | RTS 18/ I | RTS 18/ I | 0.939 | 3 |  |  |  |  | POL1_
|  | wc ženy : 0,8*2 |  | 1.6 | [21 empty] | VV | 0
|  | wc muži : 0,8*2 |  | 1.6 | [21 empty] | VV | 0
22 | 972054241R00 | Vybourání otv. stropy ŽB pl. 0,09 m2, tl. 15 cm | kus | 2 |  | 0 | 0 | 0 | 256 | 512 | 21 | 0 | 0 | 0 | 0.032 | 0.06 |  | RTS 18/ I | RTS 18/ I | 0.837 | 1.67 |  |  |  |  | POL1_
|  | sprcha : 2 |  | 2 | [21 empty] | VV | 0
23 | 974031142R00 | Vysekání rýh ve zdi cihelné 7 x 7 cm | m | 52 |  | 0 | 11.7 | 608.4 | 70.5 | 3666 | 21 | 0 | 0.00049 | 0.03 | 0.009 | 0.47 |  | RTS 18/ I | RTS 18/ I | 0.247 | 12.84 |  |  |  |  | POL1_
|  | Položka pořadí 6 : 52,00000 |  | 52 | [21 empty] | VV | 5
24 | 974031153R00 | Vysekání rýh ve zdi cihelné 10 x 10 cm | m | 6 |  | 0 | 11.7 | 70.2 | 96.3 | 577.8 | 21 | 0 | 0.00049 | 0 | 0.018 | 0.11 |  | RTS 18/ I | RTS 18/ I | 0.342 | 2.05 |  |  |  |  | POL1_
|  | sprcha : 6 |  | 6 | [21 empty] | VV | 0
25 | 978013191R00 | Otlučení omítek vnitřních stěn v rozsahu do 100 % | m2 | 98.66 |  | 0 | 0 | 0 | 70.9 | 6994.99 | 21 | 0 | 0 | 0 | 0.046 | 4.54 |  | RTS 18/ I | RTS 18/ I | 0.26 | 25.65 |  |  |  |  | POL1_
|  | Položka pořadí 26 : 98,66000 |  | 98.66 | [21 empty] | VV | 5
26 | 978059521R00 | Odsekání vnitřních obkladů stěn do 2 m2 | m2 | 98.66 |  | 0 | 0 | 0 | 146.5 | 14453.69 | 21 | 0 | 0 | 0 | 0.068 | 6.71 |  | RTS 18/ I | RTS 18/ I | 0.48 | 47.36 |  |  |  |  | POL1_
|  | wc ženy : (4,7+1,11+1,52+4,7+1,52+1,11)*2-01,8*2*2 |  | 22.12 | [21 empty] | VV | 0
|  | (2,07*2+1,71*2)*2-0,8*2 |  | 13.52 | [21 empty] | VV | 0
|  | (2,84*2+2,07*2+0,6*2)*2-0,8*2*2 |  | 18.84 | [21 empty] | VV | 0
|  | wc muži : (1,19*2+3,43+1,84+2,27+0,86+1,16+1,19+0,84+0,83*2+2,17*2+2,07+0,6*2)*2-0,8*2*3 |  | 41.68 | [21 empty] | VV | 0
|  | Mezisoučet |  | 96.16 | [21 empty] | VV | 1
|  | sprcha : 2,5 |  | 2.5 | [21 empty] | VV | 0
Díl: | 99 | Staveništní přesun hmot |  |  |  | 0 |  | 0 |  | 4007.33 |  | 0 |  | 0 |  | 0 |  |  |  |  | 11.74 |  |  |  |  | DIL
27 | 999281108R00 | Přesun hmot pro opravy a údržbu do výšky 12 m | t | 6.2033 |  | 0 | 0 | 0 | 646 | 4007.33 | 21 | 0 | 0 | 0 | 0 | 0 |  | RTS 18/ I | RTS 18/ I | 1.892 | 11.74 |  |  |  |  | POL7_
Díl: | 720 | Zdravotechnická instalace |  |  |  | 0 |  | 0 |  | 292865 |  | 0 |  | 0 |  | 0 |  |  |  |  | 0 |  |  |  |  | DIL
28 | 720-001 | ZTI - viz samostatný rozpočet | kpl | 1 |  | 0 | 0 | 0 | 292865 | 292865 | 21 | 0 | 0 | 0 | 0 | 0 |  | Vlastní | Indiv | 0 | 0 |  |  |  |  | POL1_
Díl: | 725 | Zařizovací předměty |  |  |  | 0 |  | 0 |  | 4496.82 |  | 0 |  | 0 |  | 0.65 |  |  |  |  | 13.52 |  |  |  |  | DIL
29 | 725110814R00 | Demontáž klozetů kombinovaných | soubor | 9 |  | 0 | 0 | 0 | 154 | 1386 | 21 | 0 | 0 | 0 | 0.0342 | 0.31 |  | RTS 18/ I | RTS 18/ I | 0.465 | 4.19 |  |  |  |  | POL1_
|  | wc ženy : 6 |  | 6 | [21 empty] | VV | 0
|  | wc muži : 3 |  | 3 | [21 empty] | VV | 0
30 | 725122813R00 | Demontáž pisoárů s nádrží + 1 záchodkem | soubor | 4 |  | 0 | 0 | 0 | 133.5 | 534 | 21 | 0 | 0 | 0 | 0.0172 | 0.07 |  | RTS 18/ I | RTS 18/ I | 0.403 | 1.61 |  |  |  |  | POL1_
|  | wc muži : 4 |  | 4 | [21 empty] | VV | 0
31 | 725230811R00 | Demontáž bidetů z diturvitu | soubor | 1 |  | 0 | 0 | 0 | 188.5 | 188.5 | 21 | 0 | 0 | 0 | 0.0176 | 0.02 |  | RTS 18/ I | RTS 18/ I | 0.569 | 0.57 |  |  |  |  | POL1_
|  | wc ženy : 1 |  | 1 | [21 empty] | VV | 0
32 | 725290020RA0 | Demontáž umyvadla včetně baterie a konzol | kus | 8 |  | 0 | 0 | 0 | 298.54 | 2388.32 | 21 | 0 | 0 | 0 | 0.03187 | 0.25 |  | RTS 18/ I | Součtová | 0.89376 | 7.15 |  |  |  |  | POL2_
|  | wc ženy : 5 |  | 5 | [21 empty] | VV | 0
|  | wc muži : 3 |  | 3 | [21 empty] | VV | 0
Díl: | 766 | Konstrukce truhlářské |  |  |  | 0 |  | 20072.5 |  | 4655.44 |  | 0 |  | 0.13 |  | 0 |  |  |  |  | 11.13 |  |  |  |  | DIL
33 | 766661112R00 | Montáž dveří do zárubně,otevíravých 1kř.do 0,8 m | kus | 5 |  | 0 | 0 | 0 | 537 | 2685 | 21 | 0 | 0 | 0 | 0 | 0 |  | RTS 18/ I | RTS 18/ I | 1.45 | 7.25 |  |  |  |  | POL1_
|  | muži : 1+1 |  | 2 | [21 empty] | VV | 0
|  | ženy : 1+2 |  | 3 | [21 empty] | VV | 0
34 | 766670021R00 | Montáž kliky a štítku | kus | 5 |  | 0 | 0 | 0 | 321 | 1605 | 21 | 0 | 0 | 0 | 0 | 0 |  | RTS 18/ I | RTS 18/ I | 0.775 | 3.88 |  |  |  |  | POL1_
|  | Položka pořadí 33 : 5,00000 |  | 5 | [21 empty] | VV | 5
35 | 54914588R | Kliky se štítem mezip s ukazatelem 804 Cr | kus | 5 |  | 0 | 455.5 | 2277.5 | 0 | 0 | 21 | 0 | 0.00075 | 0 | 0 | 0 | SPCM | RTS 18/ I | RTS 18/ I | 0 | 0 |  |  |  |  | POL3_
36 | 611601203R | Dveře vnitřní CPL 0,2 KLASIK plné 1kř. 80x197 cm, 16 dekorů | kus | 3 |  | 0 | 2035 | 6105 | 0 | 0 | 21 | 0 | 0.019 | 0.06 | 0 | 0 | SPCM | RTS 18/ I | RTS 18/ I | 0 | 0 |  |  |  |  | POL3_
|  | muži : 1 |  | 1 | [21 empty] | VV | 0
|  | ženy : 2 |  | 2 | [21 empty] | VV | 0
37 | 61165402R | Dveře vnitřní lamino CPL plné 1kř. 80x197, s větrací mřížkou | kus | 2 |  | 0 | 5845 | 11690 | 0 | 0 | 21 | 0 | 0.033 | 0.07 | 0 | 0 | SPCM | RTS 18/ I | RTS 18/ I | 0 | 0 |  |  |  |  | POL3_
38 | 998766202R00 | Přesun hmot pro truhlářské konstr., výšky do 12 m | % | 243.625 |  | 0 | 0 | 0 | 1.5 | 365.44 | 21 | 0 | 0 | 0 | 0 | 0 |  | RTS 18/ I | RTS 18/ I | 0 | 0 |  |  |  |  | POL7_
Díl: | 767 | Konstrukce zámečnické |  |  |  | 0 |  | 2477.48 |  | 174148.78 |  | 0 |  | 0.01 |  | 0 |  |  |  |  | 0.9 |  |  |  |  | DIL
39 | 767649191R00 | Montáž doplňků dveří, samozavírače hydraulického | kus | 2 |  | 0 | 2.74 | 5.48 | 166.76 | 333.52 | 21 | 0 | 1e-05 | 0 | 0 | 0 |  | RTS 18/ I | RTS 18/ I | 0.45 | 0.9 |  |  |  |  | POL1_
40 | 767-001 | D+M dělících příček WC | m2 | 32.76 |  | 0 | 0 | 0 | 5200 | 170352 | 21 | 0 | 0 | 0 | 0 | 0 |  | Vlastní | Indiv | 0 | 0 |  |  |  |  | POL1_
|  | wc žena : (4,7+1,18*4)*2,1 |  | 19.782 | [21 empty] | VV | 0
|  | wc muži : (2,7+1,16*3)*2,1 |  | 12.978 | [21 empty] | VV | 0
41 | 54917045R | Zavírač dveří hydraulický K 204 č.14 stříbrná | kus | 2 |  | 0 | 1236 | 2472 | 0 | 0 | 21 | 0 | 0.00275 | 0.01 | 0 | 0 | SPCM | RTS 18/ I | Indiv | 0 | 0 |  |  |  |  | POL3_
42 | 998767202R00 | Přesun hmot pro zámečnické konstr., výšky do 12 m | % | 1731.63 |  | 0 | 0 | 0 | 2 | 3463.26 | 21 | 0 | 0 | 0 | 0 | 0 |  | RTS 18/ I | RTS 18/ I | 0 | 0 |  |  |  |  | POL7_
Díl: | 771 | Podlahy z dlaždic a obklady |  |  |  | 0 |  | 26903.93 |  | 20379.61 |  | 0 |  | 0.97 |  | 0 |  |  |  |  | 48.72 |  |  |  |  | DIL
43 | 771101210RT1 | Penetrace podkladu pod dlažby, penetrační nátěr Primer G | m2 | 37.5 |  | 0 | 20.65 | 774.38 | 20.95 | 785.63 | 21 | 0 | 0.00021 | 0.01 | 0 | 0 |  | RTS 18/ I | RTS 18/ I | 0.05 | 1.88 |  |  |  |  | POL1_
|  | Položka pořadí 19 : 37,50000 |  | 37.5 | [21 empty] | VV | 5
44 | 771578011R00 | Spára podlaha - stěna, silikonem | m | 101.04 |  | 0 | 16.2 | 1636.85 | 29 | 2930.16 | 21 | 0 | 4e-05 | 0 | 0 | 0 |  | RTS 18/ I | RTS 18/ I | 0.07 | 7.07 |  |  |  |  | POL1_
|  | muži : (1,16+3,43+1,84+2,27+0,86+1,16+1,16+2,7+2,07*2+2,17*23+0,6*2)--0,85*3 |  | 72.38 | [21 empty] | VV | 0
|  | ženy : (4,7*2+(1,18+1,52)*2)-0,8*2+(1,71*2+2,07*2)-0,8+(2,48*2+0,6*2+2,07*2)-0,8*2 |  | 28.66 | [21 empty] | VV | 0
45 | 771571905R00 | Opravy podlah keramických režných 15x15 cm | kus | 8 |  | 0 | 11.08 | 88.64 | 58.62 | 468.96 | 21 | 0 | 0.00158 | 0.01 | 0 | 0 |  | RTS 18/ I | RTS 18/ I | 0.14 | 1.12 |  |  |  |  | POL1_
|  | pruraz striopu ve sprše : 4*2 |  | 8 | [21 empty] | VV | 0
46 | 771575014RAI | Dlažba do tmele Schömburg 30 x 30 cm, do tmele Unifix 2K, dlažba ve specifikaci | m2 | 37.8 |  | 0 | 177.56 | 6711.77 | 417.05 | 15764.49 | 21 | 0 | 0.00407 | 0.15 | 0 | 0 |  | RTS 18/ I | Součtová | 0.99505 | 37.61 |  |  |  |  | POL2_
|  | wc ženy : 12,5+3,6+6,3 |  | 22.4 | [21 empty] | VV | 0
|  | wc muži : 15,4 |  | 15.4 | [21 empty] | VV | 0
47 | 597642030R | Dlažba Taurus Granit matná 300x300x9 mm, Rio Negro | m2 | 41.58 |  | 0 | 425.5 | 17692.29 | 0 | 0 | 21 | 0 | 0.0192 | 0.8 | 0 | 0 | SPCM | RTS 18/ I | RTS 18/ I | 0 | 0 |  |  |  |  | POL3_
|  | Položka pořadí 46 : 37,80000*1,1 |  | 41.58 | [21 empty] | VV | 5
48 | 998771102R00 | Přesun hmot pro podlahy z dlaždic, výšky do 12 m | t | 0.82289 |  | 0 | 0 | 0 | 523 | 430.37 | 21 | 0 | 0 | 0 | 0 | 0 |  | RTS 18/ I | RTS 18/ I | 1.265 | 1.04 |  |  |  |  | POL7_
Díl: | 781 | Obklady keramické |  |  |  | 0 |  | 94273.22 |  | 135991.66 |  | 0 |  | 2.92 |  | 0 |  |  |  |  | 324.57 |  |  |  |  | DIL
49 | 781101111R00 | Vyrovnání podkladu maltou ze SMS tl. do 7 mm | m2 | 204.58 |  | 0 | 0 | 0 | 138.5 | 28334.33 | 21 | 0 | 0 | 0 | 0 | 0 |  | RTS 18/ I | RTS 18/ I | 0.33 | 67.51 |  |  |  |  | POL1_
|  | Položka pořadí 51 : 204,58000 |  | 204.58 | [21 empty] | VV | 5
50 | 781111121R00 | Montáž lišt rohových, vanových a dilatačních | m | 155.04 |  | 0 | 0 | 0 | 54.5 | 8449.68 | 21 | 0 | 0 | 0 | 0 | 0 |  | RTS 18/ I | RTS 18/ I | 0.13 | 20.16 |  |  |  |  | POL1_
|  | ukončovací : | [23 empty] | VV | 0
|  | muži : (1,16+3,43+1,84+2,27+0,86+1,16+1,16+2,7+2,07*2+2,17*23+0,6*2)--0,85*3 |  | 72.38 | [21 empty] | VV | 0
|  | ženy : (4,7*2+(1,18+1,52)*2)-0,8*2+(1,71*2+2,07*2)-0,8+(2,48*2+0,6*2+2,07*2)-0,8*2 |  | 28.66 | [21 empty] | VV | 0
|  | Mezisoučet |  | 101.04 | [21 empty] | VV | 1
[26 empty] | VV | 0
|  | rohové : | [23 empty] | VV | 0
|  | muži : 2*3 |  | 6 | [21 empty] | VV | 0
|  | ženy : 1*2 |  | 2 | [21 empty] | VV | 0
|  | Mezisoučet |  | 8 | [21 empty] | VV | 1
|  | koutové : | [23 empty] | VV | 0
|  | muži : 2*10 |  | 20 | [21 empty] | VV | 0
|  | ženy : 13*2 |  | 26 | [21 empty] | VV | 0
|  | Mezisoučet |  | 46 | [21 empty] | VV | 1
51 | 781230121R00 | Obkládání stěn vnitř.keram. do tmele do 300x300 mm | m2 | 204.58 |  | 0 | 0 | 0 | 477.5 | 97686.95 | 21 | 0 | 0 | 0 | 0 | 0 |  | RTS 18/ I | RTS 18/ I | 1.14 | 233.22 |  |  |  |  | POL1_
|  | muži : (1,16+3,43+1,84+2,27+0,86+1,16+1,16+2,7+2,07*2+2,17*23+0,6*2)*2--0,85*2*3 |  | 144.76 | [21 empty] | VV | 0
|  | ženy : (4,7*2+(1,18+1,52)*2)*2-0,8*2*2+(1,71*2+2,07*2)*2-0,8*2+(2,48*2+0,6*2+2,07*2)*2-0,8*2*2 |  | 57.32 | [21 empty] | VV | 0
|  | Mezisoučet |  | 202.08 | [21 empty] | VV | 1
|  | sprcha : 2,5 |  | 2.5 | [21 empty] | VV | 0
52 | 59760104.AR | Lišta rohová plastová na obklad ukončovací 10 mm | m | 119.944 |  | 0 | 19.2 | 2302.92 | 0 | 0 | 21 | 0 | 0.00022 | 0.03 | 0 | 0 | SPCM | RTS 14/ I | RTS 14/ I | 0 | 0 |  |  |  |  | POL3_
|  | ukončovací : 101,04*1,1 |  | 111.144 | [21 empty] | VV | 0
|  | rohová : 8*1,1 |  | 8.8 | [21 empty] | VV | 0
53 | 59760134.AR | Lišta kout/2díln plast Schlüter DILEX-EK U11/O10 | m | 50.6 |  | 0 | 278 | 14066.8 | 0 | 0 | 21 | 0 | 0.00022 | 0.01 | 0 | 0 | SPCM | RTS 18/ I | RTS 18/ I | 0 | 0 |  |  |  |  | POL3_
|  | 46*1,1 |  | 50.6 | [21 empty] | VV | 0
54 | 597813660R | Obkládačka 20x25 bílá mat, Color One | m2 | 113.894 |  | 0 | 314 | 35762.72 | 0 | 0 | 21 | 0 | 0.0126 | 1.44 | 0 | 0 | SPCM | RTS 18/ I | RTS 18/ I | 0 | 0 |  |  |  |  | POL3_
|  | Začátek provozního součtu | [23 empty] | VV
|  | muži : (1,16+3,43+1,84+2,27+0,86+1,16+1,16+2,7+2,07*2+2,17*23+0,6*2)*2--0,85*2*3 |  | 144.76 | [21 empty] | VV | 2
|  | ženy : (4,7*2+(1,18+1,52)*2)*2-0,8*2*2+(1,71*2+2,07*2)*2-0,8*2+(2,48*2+0,6*2+2,07*2)*2-0,8*2*2 |  | 57.32 | [21 empty] | VV | 2
|  | Mezisoučet |  | 202.08 | [21 empty] | VV | 3
|  | Konec provozního součtu | [23 empty] | VV
|  | Mezisoučet | [23 empty] | VV | 1
|  | 202,08*0,5*1,1 |  | 111.144 | [21 empty] | VV | 0
|  | sprcha : 2,5*1,1 |  | 2.75 | [21 empty] | VV | 0
55 | 597813668R | Obkládačka 20x25 barva lesk, Color One | m2 | 113.894 |  | 0 | 370 | 42140.78 | 0 | 0 | 21 | 0 | 0.0126 | 1.44 | 0 | 0 | SPCM | RTS 18/ I | RTS 18/ I | 0 | 0 |  |  |  |  | POL3_
|  | Položka pořadí 54 : 113,89400 |  | 113.894 | [21 empty] | VV | 5
56 | 998781102R00 | Přesun hmot pro obklady keramické, výšky do 12 m | t | 2.9076 |  | 0 | 0 | 0 | 523 | 1520.7 | 21 | 0 | 0 | 0 | 0 | 0 |  | RTS 18/ I | RTS 18/ I | 1.265 | 3.68 |  |  |  |  | POL7_
Díl: | 783 | Nátěry |  |  |  | 0 |  | 327.4 |  | 1222.76 |  | 0 |  | 0 |  | 0 |  |  |  |  | 3.14 |  |  |  |  | DIL
57 | 783201811R00 | Odstranění nátěrů z kovových konstrukcí oškrábáním | m2 | 4.32 |  | 0 | 1.27 | 5.49 | 24.23 | 104.67 | 21 | 0 | 1e-05 | 0 | 0 | 0 |  | RTS 18/ I | RTS 18/ I | 0.072 | 0.31 |  |  |  |  | POL1_
|  | zárubně : | [23 empty] | VV | 0
|  | muži : (0,1*3)*(0,8+2*2)*1 |  | 1.44 | [21 empty] | VV | 0
|  | ženy : (0,1*3)*(0,8+2*2)*2 |  | 2.88 | [21 empty] | VV | 0
58 | 783215100R00 | Nátěr olejový kovových konstrukcí 2x + 1x email | m2 | 7.2 |  | 0 | 44.71 | 321.91 | 155.29 | 1118.09 | 21 | 0 | 0.00034 | 0 | 0 | 0 |  | RTS 18/ I | RTS 18/ I | 0.393 | 2.83 |  |  |  |  | POL1_
|  | zárubně : | [23 empty] | VV | 0
|  | muži : (0,1*3)*(0,8+2*2)*2 |  | 2.88 | [21 empty] | VV | 0
|  | ženy : (0,1*3)*(0,8+2*2)*3 |  | 4.32 | [21 empty] | VV | 0
Díl: | 784 | Malby |  |  |  | 0 |  | 486.31 |  | 5511.32 |  | 0 |  | 0.01 |  | 0 |  |  |  |  | 13.47 |  |  |  |  | DIL
59 | 784402801R00 | Odstranění malby oškrábáním v místnosti H do 3,8 m | m2 | 27.3216 |  | 0 | 0.09 | 2.46 | 28.51 | 778.94 | 21 | 0 | 0 | 0 | 0 | 0 |  | RTS 18/ I | RTS 18/ I | 0.06971 | 1.9 |  |  |  |  | POL1_
|  | muži : (1,16+3,43+1,84+2,27+0,86+1,16+1,16+2,7+2,07*2+2,17*2+0,6*2)*(2,48-2) |  | 11.6448 | [21 empty] | VV | 0
|  | ženy : (4,7*2+1,18*2+1,52*2+1,71*2+2,07*2+2,48*2+0,6*2+2,07*2)*(2,48-2) |  | 15.6768 | [21 empty] | VV | 0
60 | 784403801R00 | Odstranění maleb omytím v místnosti H do 3,8 m | m2 | 65.1216 |  | 0 | 0.09 | 5.86 | 17.71 | 1153.3 | 21 | 0 | 0 | 0 | 0 | 0 |  | RTS 18/ I | RTS 18/ I | 0.04322 | 2.81 |  |  |  |  | POL1_
|  | Položka pořadí 59 : 27,32160 |  | 27.3216 | [21 empty] | VV | 5
|  | sdk podhledy : 15,4+12,5+3,6+6,3 |  | 37.8 | [21 empty] | VV | 0
61 | 784191101R00 | Penetrace podkladu univerzální Primalex 1x | m2 | 65.1216 |  | 0 | 3.23 | 210.34 | 13.27 | 864.16 | 21 | 0 | 7e-05 | 0 | 0 | 0 |  | RTS 18/ I | RTS 18/ I | 0.03248 | 2.12 |  |  |  |  | POL1_
|  | Položka pořadí 10 : 27,32160 |  | 27.3216 | [21 empty] | VV | 5
|  | podhledy : 15,4+12,5+3,6+6,3 |  | 37.8 | [21 empty] | VV | 0
62 | 784195212R00 | Malba Primalex Plus, bílá, bez penetrace, 2 x | m2 | 65.1216 |  | 0 | 4.11 | 267.65 | 41.69 | 2714.92 | 21 | 0 | 0.00015 | 0.01 | 0 | 0 |  | RTS 18/ I | RTS 18/ I | 0.10191 | 6.64 |  |  |  |  | POL1_
|  | Položka pořadí 61 : 65,12160 |  | 65.1216 | [21 empty] | VV | 5
Díl: | M21 | Elektromontáže |  |  |  | 0 |  | 0 |  | 79632 |  | 0 |  | 0 |  | 0 |  |  |  |  | 12 |  |  |  |  | DIL
63 | 220-001 | D+M elektro - demontáže, úpravy rozvodů vč napojení vč st přípomocí | kpl | 2 |  | 0 | 0 | 0 | 23400 | 46800 | 21 | 0 | 0 | 0 | 0 | 0 |  | Vlastní | Indiv | 0 | 0 |  |  |  |  | POL1_
|  | wc ženy : 1 |  | 1 | [21 empty] | VV | 0
|  | wc muži : 1 |  | 1 | [21 empty] | VV | 0
64 | 220-002 | D+M bezdotyk osušovače rukou | kus | 2 |  | 0 | 0 | 0 | 12300 | 24600 | 21 | 0 | 0 | 0 | 0 | 0 |  | Vlastní | Indiv | 0 | 0 |  |  |  |  | POL1_
65 | 905 R01 | Hzs-revize provoz.souboru a st.obj., Revize | h | 12 |  | 0 | 0 | 0 | 686 | 8232 | 21 | 0 | 0 | 0 | 0 | 0 | Prav.M | RTS 18/ I | RTS 18/ I | 1 | 12 |  |  |  |  | POL10_
|  | wc ženy : 6 |  | 6 | [21 empty] | VV | 0
|  | wc muži : 6 |  | 6 | [21 empty] | VV | 0
Díl: | D96 | Přesuny suti a vybouraných hmot |  |  |  | 0 |  | 0 |  | 43684.36 |  | 0 |  | 0 |  | 0 |  |  |  |  | 83.68 |  |  |  |  | DIL
66 | 979086112R00 | Nakládání nebo překládání suti a vybouraných hmot | t | 17.2645 |  | 0 | 0 | 0 | 145.5 | 2511.98 | 21 | 0 | 0 | 0 | 0 | 0 |  | RTS 18/ I | RTS 18/ I | 0.277 | 4.78 |  |  |  |  | POL8_
67 | 979081111R00 | Odvoz suti a vybour. hmot na skládku do 1 km | t | 17.2645 |  | 0 | 0 | 0 | 194.5 | 3357.95 | 21 | 0 | 0 | 0 | 0 | 0 |  | RTS 18/ I | RTS 18/ I | 0.49 | 8.46 |  |  |  |  | POL8_
68 | 979081121R00 | Příplatek k odvozu za každý další 1 km | t | 310.7609 |  | 0 | 0 | 0 | 15.6 | 4847.87 | 21 | 0 | 0 | 0 | 0 | 0 |  | RTS 18/ I | RTS 18/ I | 0 | 0 |  |  |  |  | POL8_
69 | 979999999R00 | Poplatek za skládku 10 % příměsí - DUFONEV Brno | t | 17.2645 |  | 0 | 0 | 0 | 600 | 10358.7 | 21 | 0 | 0 | 0 | 0 | 0 |  | RTS 18/ I | RTS 18/ I | 0 | 0 |  |  |  |  | POL8_
70 | 979087311R00 | Vodorovné přemístění suti nošením do 10 m | t | 17.2645 |  | 0 | 0 | 0 | 241.5 | 4169.38 | 21 | 0 | 0 | 0 | 0 | 0 |  | RTS 18/ I | RTS 18/ I | 0.752 | 12.98 |  |  |  |  | POL8_
71 | 979087312R00 | Vodorovné přemístění vyb. hmot nošením do 10 m | t | 69.058 |  | 0 | 0 | 0 | 267 | 18438.48 | 21 | 0 | 0 | 0 | 0 | 0 |  | RTS 18/ I | RTS 18/ I | 0.832 | 57.46 |  |  |  |  | POL8_
Díl: | ON | Ostatní náklady |  |  |  | 0 |  | 0 |  | 36224.34 |  | 0 |  | 0 |  | 0 |  |  |  |  | 0 |  |  |  |  | DIL
72 | 005121 R | Zařízení staveniště | Soubor | 1 |  | 0 | 0 | 0 | 36224.34 | 36224.34 | 21 | 0 | 0 | 0 | 0 | 0 |  | RTS 18/ I | Indiv | 0 | 0 |  |  |  |  | POL99_2
[24 empty] | 15 | 21
| Celkem |  |  |  |  | 0 | [17 empty] | 0 | 0 | SUM
Poznámky uchazeče k zadání
POPUZIV
END
Note on S6: Jedná se o informaci, zda se jedná o položku, která je do rozpočtu zadána z cenové soustavy RTS, nebo vlastní.
Note on T6: Jedná se o název CÚ, která je zadána u položky rozpočtu

## zti
Položkový rozpočet
Stavba : |  | Rekonstrukce WC - MU Brno |  | Datum: | 11.6.2018
Objekt : |  | ZTI
P.č. | Číslo položky | Název položky | MJ | množství | cena / MJ | celkem (Kč)
Díl: | 721 | Vnitřní kanalizace
1 | 721176102 | Potrubí HT připojovací D 40 mm | m | 8 |  | 0
2 | 721176103 | Potrubí HT připojovací D 50 mm | m | 1 |  | 0
3 | 721176104 | Potrubí HT připojovací D 75 x1,9 mm | m | 10 |  | 0
4 | 721176105 | Potrubí HT připojovací D 110 x 2,7 mm | m | 12 |  | 0 | 2 | 0 | 0 | 0 | 0 | 0 | 0.00152
5 | 721-001 | Napojení na stáv. rozvody kanalizace do DN 75 | kpl | 5 |  | 0
6 | 721-002 | Napojení na stáv. rozvody kanalizace do DN 100 | kpl | 11 |  | 0 |  | 0 | 0 | 0 | 0 | 0
7 | 721290111 | Zkouška těsnosti kanalizace do DN 125 | m | 31 |  | 0
| Celkem za | 721 Vnitřní kanalizace |  |  |  | 0 | 2 | 0 | #REF! | 0 | 0 | 0 | 0.00113
Díl: | 722 | Vnitřní vodovod |  |  |  |  | 2 | 0 | #REF! | 0 | 0 | 0 | 0.00677
8 | 722-001 | Izolace návleková pěnová tl. stěny 9 mm vnitřní průměr 20 mm | m | 20 |  | 0
9 | 722-002 | Izolace návleková pěnová tl. stěny 9 mm vnitřní průměr 25 mm | m | 15 |  | 0
10 | 722-003 | Izolace návleková pěnová tl. stěny 9 mm vnitřní průměr 32 mm | m | 17 |  | 0
11 | 722-004 | Izolace návleková pěnová tl. stěny 9 mm vnitřní průměr 63 mm | m | 9 |  | 0
12 | 722-005 | Izolace návleková pěnová tl. stěny 20 mm vnitřní průměr 20 mm | m | 9 |  | 0
13 | 722-006 | Izolace návleková pěnová tl. stěny 20 mm vnitřní průměr 25 mm | m | 24 |  | 0
14 | 722-007 | Izolace návleková pěnová tl. stěny 20 mm vnitřní průměr 32 mm | m | 17 |  | 0
15 | 722-008 | Izolace návleková pěnová tl. stěny 25 mm vnitřní průměr 50 mm | m | 9 |  | 0
16 | 722-009 | Montáž izolace návlekové do d63 | m | 120 |  | 0
17 | 722172411 | Potrubí vícevrstvé Faser, D 20 | m | 29 |  | 0 | 2 | 0 | #REF! | 0 | 0 | 0 | 0.00038
18 | 722172412 | Potrubí vícevrstvé Faser, D 25 | m | 39 |  | 0 | 2 | 0 | #REF! | 0 | 0 | 0 | 0.0004
19 | 722172413 | Potrubí vícevrstvé Faser, D 32 | m | 34 |  | 0 | 2 | 0 | #REF! | 0 | 0 | 0 | 0.0017
20 | 722172415 | Potrubí vícevrstvé Faser, D 50 | m | 9 |  | 0
21 | 722172416 | Potrubí vícevrstvé Faser, D 63 | m | 9 |  | 0
22 | 72290226 | Zkouška tlaku potrubí závitového DN 50 | m | 120 |  | 0 | 2 | 0 | #REF! | 0 | 0 | 0 | 0.00015
23 | 72290234 | Proplach a dezinfekce vodovod.potrubí DN 80 | m | 120 |  | 0 | 2 | 0 | #REF! | 0 | 0 | 0 | 0.00168
24 | 722-010 | Vřetenový uzavírací ventil DN 20 | kus | 1 |  | 0 | 2 | 0 | #REF! | 0 | 0 | 0 | 0.00671
25 | 722-011 | Vřetenový uzavírací ventil DN 25 | kus | 3 |  | 0 | 2 | 0 | #REF! | 0 | 0 | 0 | 0.00671
26 | 722-012 | Gebo spojka DN 25 | kus | 4 |  | 0 | 2 | 0 | #REF! | 0 | 0 | 0 | 0
27 | 722-013 | Gebo spojka DN 40 | kus | 4 |  | 0
28 | 722-014 | Gebo spojka DN 50 | kus | 4 |  | 0
29 | 722-015 | Demontáž potrubí pozinkovaného do DN 50 | m | 24 |  | 0 | 2 | 0 | #REF! | 0 | 0 | 0 | 0.00024
| Celkem za | 722 Vnitřní vodovod |  |  |  | 0
Díl: | 725 | Zařizovací předměty |  |  |  |  | 2 | 0 | #REF! | 0 | 0 | 0 | 0.00677
30 | 722-001 | Umyvadlo keramické bílé š. 550 mm, D+M | kus | 7 |  | 0
31 | 722-002 | Umyvadlo keramické bílé zdravotní, D+M | kus | 1 |  | 0
32 | 722-003 | Sifon umyvadlový chrom | kus | 8 |  | 0
33 | 722-004 | Baterie umyvadlová stojánková, chrom, D+M | kus | 7 |  | 0
34 | 722-005 | Baterie umyvadlová stojánková s lékařsou pákou, chrom, D+M | kus | 1 |  | 0
35 | 722-006 | Klozet závěsný keramický bílý, D+M | kus | 8 |  | 0
36 | 722-007 | Klozet závěsný keramický handicap, D+M | kus | 1 |  | 0
37 | 722-008 | Sedátko plastové antibakteriální | kus | 9 |  | 0
38 | 722-009 | Předstěnový systém pro wc, vč. ovládacího 2-tlačítka, D+M | kus | 9 |  | 0
39 | 722-010 | Pisoár keramický s radarovým ovládáním, integrovaný zdroj, provedení antivandal, D+M | kus | 4 |  | 0
40 | 722-011 | Bidet závěsný keramický bílý, D+M | kus | 1 |  | 0
41 | 722-012 | Předstěnový systém pro bidet, D+M | kus | 1 |  | 0
42 | 722-013 | Baterie bidetová stojánková, chrom, D+M | m | 1 |  | 0
43 | 722-014 | Madlo krakorcové pevné | ks | 2 |  | 0
44 | 722-015 | Madlo krakorcové sklopné | ks | 1 |  | 0
| Celkem za | 725 Zařizovací předměty |  |  |  | 0
Díl: | 767 | Zámečnické konstrukce
45 | 767995101 | Montáž atypických konstrukcí do 5 kg | kg | 50 |  | 0
46 | 767999001 | Dodávka KDK | kg | 50 |  | 0
47 | 767-001 | Vodící žlaby pro potrubí do d32 | m | 50 |  | 0
| Celkem za | 767 Zámečnické konstrukce |  |  |  | 0
Díl: | 799 | Ostatní
48 | 799-001 | Doprava, přesuny hmot | soubor | 1 |  | 0
49 | 799-003 | Nepředvídatelné při montáži | hod | 20 |  | 0
| Celkem za | 799 Ostatní |  |  |  | 0
| Celkem | ZTI |  |  |  | 0
| Poznámka: | Ceny jsou uvedeny bez DPH.
Pokud není uvedeno samostatně, je součástí položky dodávka i její montáž.