## List1
Příloha č. 2 -Položkový rozpočet
Prvek | Technická specifikace | Konkrétní označení nabízeného výrobku, pokud je k dispozici | Počet | Cena za ks v Kč bez DPH | Cena celkem v Kč bez DPH
AP | Přístupový bod WiFi, s vestavěnými anténami, IEEE802.11ac wave2 |  | 385 |  | 0
CTRL | Centrální řídící jednotka bezdrátové sítě (kontroler) |  | 2 |  | 0
SWITCH | Stohovatelný přepínač L2/L3 s podporou PoE/PoE+ |  | 22 |  | 0
MGMT | Software pro správu a monitoring bezdrátové sítě, včetně podpory po dobu 60 měsíců |  | 1 |  | 0
Patch-SM1 | Optický propojovací kabel, LC/PC - SC/PC, singlemode OS1 9/125, duplex, LSOH, vlákna u konektorů opticky (např. barevně) rozlišená, délka 3 m |  | 15 |  | 0
Patch-SM2 | Optický propojovací kabel, LC/PC - LC/PC, singlemode OS1 9/125, duplex, LSOH, vlákna u konektorů opticky (např. barevně) rozlišená, délka 7 m |  | 3 |  | 0
Patch-SM3 | Optický propojovací kabel, LC/PC - LC/PC, singlemode OS1 9/125, duplex, LSOH, vlákna u konektorů opticky (např. barevně) rozlišená, délka 5 m |  | 3 |  | 0
Patch-MM1 | Optický propojovací kabel, SC/PC - LC/PC, multimode OM1 62,5/125, duplex, LSOH, vlákna u konektorů opticky (např. barevně) rozlišená, délka 3 m |  | 3 |  | 0
Patch-MM2 | Optický propojovací kabel, ST/PC - LC/PC, multimode OM1 62,5/125, duplex, LSOH, vlákna u konektorů opticky (např. barevně) rozlišená, délka 3 m |  | 9 |  | 0
Patch-MM3 | Optický propojovací kabel, ST/PC - ST/PC, multimode OM1 62,5/125, duplex, LSOH, vlákna u konektorů opticky (např. barevně) rozlišená, délka 1 m |  | 5 |  | 0
Patch-MET1 | Měkký metalický propojovací kabel, RJ45 – RJ45, CAT 5e, UTP, LSOH, délka 0,5 m |  | 400 |  | 0
Patch-MET2 | Metalický propojovací kabel, RJ45 – RJ45, CAT 5e, FTP, LSOH, délka 1 m |  | 300 |  | 0
Patch-MET3 | Metalický propojovací kabel, RJ45 – RJ45, CAT 5e, FTP, LSOH, délka 0,5 m |  | 100 |  | 0
Patch-MET4 | Metalický propojovací kabel, RJ45 - RJ45, CAT 5e, FTP, LSOH, délka 0,2 m |  | 100 |  | 0
SFP-SM | 1GE SFP-LX modul, singlemode, kompatibilní s nabízeným přepínačem (SWITCH) |  | 16 |  | 0
SFP+SW | 10GE SFP+LR modul, singlemode, kompatibilní s nabízeným přepínačem (SWITCH) |  | 14 |  | 0
SFP-MM | 1GE SFP-SX modul, multimode, kompatibilní s nabízeným přepínačem (SWITCH) |  | 12 |  | 0
SFP+CTRL | 10GE SFP+LR modul, singlemode, kompatibilní s nabízeným kontrolerem (CTRL) |  | 8 |  | 0
Nabídková cena celkem v Kč bez DPH |  |  |  |  | 0