## FF-video FINAL
MU – rekonstrukce a dostavba historického areálu Filozofické fakulty, Arna Nováka, Brno, Dodávka technologií CIT a UK – Mobilní záznamová technika
ID položky | název položky | specifikace | počet ks | jednotková cena Kč bez DPH | celková cena Kč bez DPH | výrobce a přesné typové označení
ID-01 | KAMERA S FILMOVÝ ČIPEM typu fullframe | Minimální parametry: rozlišení čipu alespoň 35 Mpix, velikost čipu minimálně 40mm x 21mm; snímková frekvence minimálně 60 fps při rozlišení alespoň 8100x4300), na zadní desce těla se nachází alespoň tyto konektory: vstup pro mikrofon, výstup pro sluchátka, USB, synchronizace, ovládání, HDMI, SDI, napájení a V-mount úchyt pro baterii. Obsahuje další příslušenství: Bajonet je kompatibilní s FF objektivy Canon (vysoutěženo v předchozí dodávce) a podporuje automatické ostření a ovládání clony.; obsahuje dva akumulátory s kapacitou alespoň 150Wh a s nabíječkou, čtečku na pamněťová média, 7" LCD dotykový display, odnímatelné horní madlo se závity pro připevnění příslušenství, sadu imbusových klíčů, textilní podložku pro demontáž kamery, odnímatelný ovládací panel s tlačítky a s displayem, boční madlo s kruhovým ovladačem, 2ks medií s kapacitou alespoň 480GB, RIG s tyčemi 15mm (obsahuje: horní rukojeť s tlačítkem pro záznam a konektory pro napájení alespoň typu Fisher a Lemo, uchycení LCD včetně propojení, SDI out, V-mount úchyt pro baterii, ve spodní části je rychloupínací systém pro destičku, 2 kusy destičky pro připevnění na stativ, 1ks karbonového kompendia s klapkami a pozicemi pro alespoň dva filtry s velikostí kompatibilní s dodanými objektivy), brašna s vnitřními rozměry alespoň 65x28x31cm (DxŠxV) | 1 |  | 0
ID-02 | Kamera s filmovým čipem typu S35 | Kamera s filmovým čipem typu S35, s rozlišením čipu alespoň 11 megapixelů (8,3 efektivních) a dynamickým rozsahem alespoň 14 clonových čísel (podpora profilů S-Log2/S-Log3). Až 240fps. Dodávka obsahuje i objektiv kompatibilní s tělem kamery v rozsahu 18-105mm, se stejnou světelností po celém rozsahu. Umožňuje externí alespoň 12-bit 4K a 2K RAW nahrávání a nahrávání HFR. Funkce detekce obličeje. Obsahuje hledáček, 2 ks akumulátoru s minimální kapacitou 74Wh a s D-Tap, USB konektor, dále obsahuje 2ks karty s kapacitou alespoň 64 GB (podporující všechny formáty záznamu dodané kamery), 2ks sluneční clona na lcd, 2ks dálkové ovládání zoomu s proporcionálním řízením s možností připevnit na madlo stativu, brašna s vnitřními rozměry alespoň 65x28x31cm (DxŠxV) Dále obsahuje kamerový adaptér pro uchycení kamery s nasazeným rod supportem Chrosziel 401-fs7 (dodaný v předchozí dodávce) na stativ Seceed Reach kit 3 plus CF (dodaný v předchozí dodávce). | 1 |  | 0
ID-03 | DSLR | Full-Frame digitální fotoaparát s vyměnitelným objektivem, snímač s rozlišením 24,2 megapixelu (tolerance 5Mpx); Fullframe 4K video převzorkované alespoň z 6K snímků, obsahuje OLED hledáček, závěrka s rychlostí alespoň 1/8000. Obsahuje minimálně 690 bodů s fázovou detekcí a 420 bodů s detekcí kontrastu. Rychlost videa v režimu full HD alespoň 120fps. Obsahuje funkci detekci obličeje. ISO s hodnoutou alespoň 25600. Podpora 14bitového nekomprimovaného RAW. Funkce stabilizace čipu alespoň v 5 osách. Obsahuje vyklápěcí, dotykový hledáček. Dále obsahuje: Rig pro DSLR: rail systém 15mm, odlehčenou konstrukci děrováním, odnímatelné horní madlo. Podpora dodaných adaptérů pro připojení objektivů.; Dále obsahuje kartu s kapacitou alespoň 64 GB, která podporuje všechny formáty záznamu dodaného DSLR; Dále obsahuje: brašna s vnitřními rozměry alespoň 65x28x31cm (DxŠxV); Dále obsahuje: 2ks akumulátoru kompatibilní s dodanými fotoaparáty s minimální kapacitou 2280 mAh / 8Wh; Dále obsahuje videozáznamník s možností záznamu alespoň 4K při 60 snímcích progresivně, se svítivostí alespoň 1000nits, váha těla max 400g, podpora HDR, 2ks kroucený hdmi kabel pro propojení mezi DSLR a záznamníkem, sluneční clona, 2 ks disku s kapacitou alespoň 1TB s rychlostí alespoň 560 MB čtení a 530 MB zápis doporučený výrobcem; Dodávka dále obsahuje lehký stabilizátor s hmotností max. 1 kg a nosností alespoň 2,5kg, s funkcí trackování pomocí mobilního telefonu | 1 |  | 0
ID-04 | Sada objektivů a příslušenství | Obsahuje objektiv typu 70-200mm kompatibilní s adaptérem dodaným v projektu, (adaptér zvýší jeho světelnost pro s35 čip kamery dodané v projektu a podporuje elektronickou komunikaci), objektiv nemá nekonečný kroužek pro ostření, funkce stabilizace obrazu, světelnost bez adaptéru f/2,8 po celé délce; Dále obsahuje objektiv typu 16-35mm. Objektiv je kompatibilní s DSLR dodaným v projektu bez použití redukce, v rozsahu 16-35mm se světelností alespoň f/2,8; alespoň 9 lamel clony; Dále obsahuje objektiv typu 24 - 70 mm. Objektiv je kompatibilní s kamerou, položka s názvem Kamera s filmovým čipem fullframe (bez použití redukce,plná komunikace s tělem), světelnost max f/2,8, ultrasonické ostření, alespoň 9 lamel kruhové clony v četně ND filtru 0,9 s antireflexní a ochrannou vrstvou; Dále obsahuje adaptér pro EF na E. Adaptér umožní připevnit objektivy Canon (dodáno v předchozí dodávce) na tělo DSLR dodaného v projektu, bez optického členu, s elektronickou komunikací, obsahuje přepínač stabilizace (stabilizace na čipu nebo na objektivu), možnost aktualizace firmware; Dále obsahuje adaptér pro EF na E (speed booster). Adaptér umožní připevnit objektivy Canon (dodáno v předchozí dodávce) na tělo kamery dodané v projektu (s35), při zýšení světelnosti, s elektronickou komunikací, obsahuje přepínač stabilizace (stabilizace na čipu nebo na objektivu), možnost aktualizace firmware | 1 |  | 0
ID-05 | Mobilní LED svícení | Obsahuje dva ks LED reflektorů + příslušenství ke každému reflektoru. Jeden set tedy obsahuje: Světlo LED se svítivostí alespoň 48000lu/0,5m, s barevnou teplotou 5500K nebo Bi-color, bateriový nádstavec typu V-mount, plynulá regulace intenzity, radiové ovládání s dosahem alespoň 150m, stativ, čočku typu fresnel s možností něnit úhel světla, bílý difuzér ve tvaru válce s adaptérem typu Bowens, reflektor typu light dome s rozměrem alespoň 90cm a s adaptérem typu Bowens, reflektor typu light dome s rozměrem 70cm (tolerance +- 10cm) s adaptérem typu Bowens | 1 |  | 0
ID-06 | Monitor pro režiséra (ze 4kamer bezdr.) | Systém se skládá ze 4ks vysílačů se vstupem alespoň HDMI a jednoho access pointu. Umožňuje režisérovi sledovat obraz ze čtyř kamer současně na jednom tabletu nebo počítači. Slouží pro kontrolu barevnosti a kompozice. Další funkcí tohoto setu je možnost živého střihu ze 4 dodaných vysílačů a následný streaming na internet. Dodávka včetně potřebných aplikací. | 1 |  | 0
ID-07 | Střihový program pro živou produkci s možností externího záznamu | Set obsahuje: Program pro živý střih z více kamer. Podpora zařízení AJA (dodáno v předchozí dodávce), podpora NDI, až 8 volajících účastníků, opakovatelný záznam alespoň ze 4 kamer, podpora PTZ; dále obsahuje: Kompaktní HDR rekordér s rozhraním HDMI se zabudovaným 7” dotykovým monitorem alespoň 1920x1200 a svítivostí alespoň 1500 cd/m². Nahrávání minimálně 4K60p/HD. Zaznamenává ve formátu minimálně 4:2:2 10-bit Log high bitrate Apple ProRes nebo Avid DNxHR v 60p/4K. V režimu Full HD umožňuje záznam alespoň 240 snímků/s.; Dále obsahuje: Update 2ks pro kameru Panasonic AW-HE70 (součást předchozí dodávky), přidá do kamer funkcionalitu NDI. Kompatibilní s dodaným střihovým programem. | 1 |  | 0
ID-08 | Bezdrátový intercom | Systém bezdrátového interkomu s přenosem Tally pro 1+8 účastníků na vzdálenost alespoň 250m, duplexní režim, digitální přenos, lion akumulátor, přijímač na opasku | 1 |  | 0
ID-09 | Slider | Slider v délce 130cm (tolerance +- 10cm) s nosností alespoň 36kg a váhou max 6kg. Obsahuje úchyt pro digitální motor Kessler (součást předchozí dodávky), dále obsahuje kolečko (setrvačník), obal | 1 |  | 0
Cena celkem bez DPH |  |  |  |  | 0

## typy (hidden)
0_Nevím
1_Projekce 3500
2_Projekce 6000
3_Učebna short
4_Pouze mic
5_Seminární místnost malá TV
6_Učebna malá bez ozvučení
7_Učebna malá
8_Místnost malá - Interaktivní
9_Místnost střední
10_Místnost velká 1
11_Místnost velká 2
nová katedra (vč. AV racku)
AV rack do současné katedry
nic – máme katdru i rack
nějak jinak – uveďte do poznámky