## Příloha č. 1 Smlouvy
Technické podmínky a Technická specifikace nabízeného plnění |  |  | Příloha č. 1 Kupní smlouvy
Laminární boxy pro Biologický ústav LF MU
část č. 2 VZ Laminární box (biohazard) se stojanem II
TECHNICKÉ PODMÍNKY technická specifikace stanovená zadavatelem |  |  | TECHNICKÁ SPECIFIKACE NABÍZENÉHO PLNĚNÍ technická specifikace nabízená účastníkem
Popis parametru (Nabídka účastníka musí splňovat všechny níže uvedené požadavky a parametry specifikace. U parametrů vymezených minimální nebo maximální úrovní nebo rozmezím hodnot, musí nabídka uchazeče vyhovět alespoň stanovené požadované úrovni.) |  | Zadavatelem požadovaná hodnota | Pokud je zadavatelem po účastníkovi vyžadováno pouze uvedení, zda je příslušný požadovaný parametr splněn, pak účastník uvede ANO, že parametr splňuje) Pokud je zadavatelem u technického parametru požadován bližší popis nebo určení specifikace, pak je účastník povinen uvést bližší popis, výčet vlastností, konkrétní údaj nebo rozmezí hodnot jím nabízeného zboží
Z údajů uvedených účastníkem musí být zřejmé, že uchazečem nabízené zboží splňuje minimální technické požadavky stanovené zadavatelem - uchazeč uvede splnění požadovaného parametru ověřitelným způsobem, např. uvedením konkrétních hodnot, případně konkrétním odkazem na technické listy, výkresy apod.)
!!! Kupující upozorňuje Prodávajícího, že vzhledem k plánovanému umístění Zboží (přístroje), musí být Zboží stěhovatelné vstupním otvorem (dveřmi) o rozměrech 197 x 80 cm !!!
Položka č. 1 Laminární box (biohazard) |  |  | Model - typové/výrobní označení | Výrobce
|  |  | vyplní dodavatel | vyplní dodavatel
Počet kusů: 1 ks |  |  | Účastníkem nabízená hodnota
laminární (biohazard) box třídy II |  | ANO | vyplní dodavatel
HEPA filtry |  | Biological safety level 2 | vyplní dodavatel - uvede bližsí popis, konkrétní údaje/ hodnoty
box musí projít (být stěhovatelný) dveřmi o rozměrech (šxv): 80 cm x 197 cm |  | ANO | vyplní dodavatel
El. zásuvky |  | minimálně 2x 230 V | vyplní dodavatel - uvede bližsí popis, konkrétní údaje/ hodnoty
Počet pracovních míst |  | dvě pracovní místa | vyplní dodavatel - uvede bližsí popis, konkrétní údaje/ hodnoty
UV lampa na zadné steně s časovačem |  | ANO | vyplní dodavatel
Minimální vnitřní rozměry |  | Celkova vnitřní šířka minimálně 1800 mm | vyplní dodavatel - uvede bližsí popis, konkrétní údaje/ hodnoty
Maximální vnější rozměry |  | Celková vnější šířka maximálne 1900 mm | vyplní dodavatel - uvede bližsí popis, konkrétní údaje/ hodnoty
vnitřní výška pracovního prostoru |  | minimálně 700 mm | vyplní dodavatel - uvede bližsí popis, konkrétní údaje/ hodnoty
Vestavěný HEPA H14 |  | s účinností 99,995% a vyšší pro částice o velikosti 0,3 mikronu a větší | vyplní dodavatel - uvede bližsí popis, konkrétní údaje/ hodnoty
Prachový předfiltr na HEPA filtr |  | ANO | vyplní dodavatel
Odsávací systém |  | Kompletni odsavaci system (min. objem 4L) vcetne pripravenych vyvodu na prave a leve strane laminárního boxu, 1ks na každé straně | vyplní dodavatel - uvede bližsí popis, konkrétní údaje/ hodnoty
Hlučnost podle normy EN 12469 |  | maximálně 59 dB | vyplní dodavatel - uvede bližsí popis, konkrétní údaje/ hodnoty
Stavový displej |  | Zobrazující minimálně: status boxu včetně realtime zobrazení aktuálních průtoků vzduchu (inflow/downflow) a indikace pozice okna | vyplní dodavatel - uvede bližsí popis, konkrétní údaje/ hodnoty
Prosklené boční stěny laminaru |  | ANO | vyplní dodavatel
Položka č. 2 Stojan pod laminární box |  |  | Model - typové/výrobní označení | Výrobce
|  |  | vyplní dodavatel | vyplní dodavatel
Počet kusů: 1 ks |  |  | Účastníkem nabízená hodnota
Stojan pro laminání box (standardní bez koleček) |  | ANO | vyplní dodavatel
takto označené buňky vyplní účastník v rámci zpracování své nabídky