## Příloha č. 1 Smlouvy
Technické podmínky a Technická specifikace nabízeného plnění |  |  | Příloha č. 1 Kupní smlouvy
Laminární boxy pro Biologický ústav LF MU
část č. 1 VZ Laminární box (biohazard) se stojanem I
TECHNICKÉ PODMÍNKY technická specifikace stanovená zadavatelem |  |  | TECHNICKÁ SPECIFIKACE NABÍZENÉHO PLNĚNÍ technická specifikace nabízená účastníkem
Popis parametru (Nabídka účastníka musí splňovat všechny níže uvedené požadavky a parametry specifikace. U parametrů vymezených minimální nebo maximální úrovní nebo rozmezím hodnot, musí nabídka uchazeče vyhovět alespoň stanovené požadované úrovni.) |  | Zadavatelem požadovaná hodnota | Pokud je zadavatelem po účastníkovi vyžadováno pouze uvedení, zda je příslušný požadovaný parametr splněn, pak účastník uvede ANO, že parametr splňuje) Pokud je zadavatelem u technického parametru požadován bližší popis nebo určení specifikace, pak je účastník povinen uvést bližší popis, výčet vlastností, konkrétní údaj nebo rozmezí hodnot jím nabízeného zboží
Z údajů uvedených účastníkem musí být zřejmé, že uchazečem nabízené zboží splňuje minimální technické požadavky stanovené zadavatelem - uchazeč uvede splnění požadovaného parametru ověřitelným způsobem, např. uvedením konkrétních hodnot, případně konkrétním odkazem na technické listy, výkresy apod.)
Přístroj (zařízení) Laminární box (biohazard) se stojanem je tvořen těmito vzájemně plně kompatibilními částmi: 1) Laminární box (biohazard) 2) Stojan pod laminární box
!!! Kupující upozorňuje Prodávajícího, že vzhledem k plánovanému umístění Zboží (přístroje), musí být Zboží stěhovatelné vstupním otvorem (dveřmi) o rozměrech 197 x 90 cm !!!
Položka č. 1 Laminární box (biohazard) |  |  | Model - typové/výrobní označení | Výrobce
|  |  | vyplní dodavatel | vyplní dodavatel
Počet kusů: 1 ks |  |  | Účastníkem nabízená hodnota
laminární (biohazard) box třídy II |  | ANO | vyplní dodavatel
šířka pracovní plochy |  | minimálně 1190 mm | vyplní dodavatel - uvede bližsí popis, konkrétní údaje/ hodnoty
vnitřní výška pracovního prostoru |  | minimálně 700 mm | vyplní dodavatel - uvede bližsí popis, konkrétní údaje/ hodnoty
rozměry vnější vlastního boxu |  | jednotlivé rozměry maximálně: šířka 1 350 mm hloubka 855mm výška 1645 mm | vyplní dodavatel - uvede bližsí popis, konkrétní údaje/ hodnoty
box musí projít (být stěhovatelný) dveřmi o rozměrech (šxv): 90 cm x 197 cm |  | ANO | vyplní dodavatel
laminární proudění vzduchu |  | ANO | vyplní dodavatel
HEPA filtr |  | s účinností 99,995% a vyšší pro částice o velikosti 0,3 mikronu a větší | vyplní dodavatel
certifikace podle normy EN 12469 |  | ANO | vyplní dodavatel
tichý chod |  | hlučnost max. do 58 dB | vyplní dodavatel - uvede bližsí popis, konkrétní údaje/ hodnoty
elektricky posuvné čelní okno |  | ANO | vyplní dodavatel
zešikmení čelní stěny |  | v rozsahu 7° až 12° | vyplní dodavatel - uvede bližsí popis, konkrétní údaje/ hodnoty
možnost úplného vyklopení celé čelní stěny pro snadné čištění či vkládání objemných předmětů |  | ANO | vyplní dodavatel
nerezová zadní stěna, prosklené boční stěny |  | ANO | vyplní dodavatel
nerezová pracovní deska |  | ANO | vyplní dodavatel
LCD displej, ovládání externí na povrchu pláště |  | ANO | vyplní dodavatel
dva ventilátory |  | ANO | vyplní dodavatel
UV lampa uvnitř boxu, časovač |  | ANO | vyplní dodavatel
pracovní otevření okna pro komfortní práci |  | min. 200 mm | vyplní dodavatel - uvede bližsí popis, konkrétní údaje/ hodnoty
intenzita vestavěného osvětlení |  | min. 1000 lux | vyplní dodavatel - uvede bližsí popis, konkrétní údaje/ hodnoty
akustický a optický alarm stavu filtrů a proudění vzduchu |  | ANO | vyplní dodavatel
vývod pro média |  | ANO | vyplní dodavatel
el. zásuvka 230 V součástí vybavení boxu |  | ANO | vyplní dodavatel
napájení 230 V |  | ANO | vyplní dodavatel
Položka č. 2 Stojan pod laminární box |  |  | Model - typové/výrobní označení | Výrobce
|  |  | vyplní dodavatel | vyplní dodavatel
Počet kusů: 1 ks |  |  | Účastníkem nabízená hodnota
Stojan pod laminární box |  | ANO | vyplní dodavatel
standardní nebo na kolečkách |  | ANO, účastník upřesní nabízenou variantu | vyplní dodavatel - uvede bližsí popis, konkrétní údaje/ hodnoty
takto označené buňky vyplní účastník v rámci zpracování své nabídky