## Příloha č. 1 Smlouvy
Technické podmínky a Technická specifikace nabízeného plnění |  |  | Příloha č. 1 Kupní smlouvy
PCR přístroje pro LF MU
část č. 2 VZ Sestava pro detekci pomocí digitální PCR
TECHNICKÉ PODMÍNKY technická specifikace stanovená zadavatelem |  |  | TECHNICKÁ SPECIFIKACE NABÍZENÉHO PLNĚNÍ technická specifikace nabízená účastníkem
Popis parametru (Nabídka účastníka musí splňovat všechny níže uvedené požadavky a parametry specifikace. U parametrů vymezených minimální nebo maximální úrovní nebo rozmezím hodnot, musí nabídka uchazeče vyhovět alespoň stanovené požadované úrovni.) |  | Zadavatelem požadovaná hodnota | Pokud je zadavatelem po účastníkovi vyžadováno pouze uvedení, zda je příslušný požadovaný parametr splněn, pak účastník uvede ANO, že parametr splňuje) Pokud je zadavatelem u technického parametru požadován bližší popis nebo určení specifikace, pak je účastník povinen uvést bližší popis, výčet vlastností, konkrétní údaj nebo rozmezí hodnot jím nabízeného zboží
Z údajů uvedených účastníkem musí být zřejmé, že uchazečem nabízené zboží splňuje minimální technické požadavky stanovené zadavatelem - uchazeč uvede splnění požadovaného parametru ověřitelným způsobem, např. uvedením konkrétních hodnot, případně konkrétním odkazem na technické listy, výkresy apod.)
Sestava pro detekci pomocí digitální PCR |  |  | Model - typové/výrobní označení | Výrobce
|  |  | vyplní dodavatel | vyplní dodavatel
Počet kusů: 1 ks |  |  | Účastníkem nabízená hodnota
| sestava zařízení pro detekci pomocí digitální PCR | ANO | vyplní dodavatel
| Kapacita bloku | 1 reakční čip s kapacitou minimálně 20 000 reakcí najednou nikoliv postupně | vyplní dodavatel - uvede bližsí popis, konkrétní údaje/ hodnoty
| Průběh reakce | standardní PCR reakce v termocykléru s následnou detekcí pomocí detekčního systému pro digitální PCR | vyplní dodavatel - uvede bližsí popis, konkrétní údaje/ hodnoty
| Doba detekce jednoho čipu | maximálně 1 minuta | vyplní dodavatel - uvede bližsí popis, konkrétní údaje/ hodnoty
| Maximální throughput | minimálně 20 vzorků za jeden PCR run / 40 vzorků za den; maximálně však 100 vzorků za den | vyplní dodavatel - uvede bližsí popis, konkrétní údaje/ hodnoty
| Výrobcem doporučený objem reakce | maximálně 14,5 ul na jeden reakční čip | vyplní dodavatel - uvede bližsí popis, konkrétní údaje/ hodnoty
| Zdroj excitačního světla LED diody | ANO. | vyplní dodavatel
| Způsob detekce | CMOS kamera,nebo ekvivalent | vyplní dodavatel - uvede bližsí popis, konkrétní údaje/ hodnoty
| Možnost detekce | minimálně FAM/SYBR, VIC, ROX, | vyplní dodavatel - uvede bližsí popis, konkrétní údaje/ hodnoty
| počet snímacích kanálů | minimálně 2 | vyplní dodavatel - uvede bližsí popis, konkrétní údaje/ hodnoty
| Absolutní kvantifikace, detekce cílů pomocí TaqMan technologie | ANO | vyplní dodavatel
| Simultánní snímání všech pozic nikoliv postupné | ANO | vyplní dodavatel
| Možnost multipexu | ANO, maximálně duplex | vyplní dodavatel - uvede bližsí popis, konkrétní údaje/ hodnoty
| Automatizace | Součástí systému je zařízení pro plnění reakčních čipů | vyplní dodavatel - uvede bližsí popis, konkrétní údaje/ hodnoty
| Napájení, napětí 230 V, 50 Hz | ANO | vyplní dodavatel
| Stěhovatelný vstupním otvorem (dveřmi) o rozměrech 197 x 90 cm | ANO | vyplní dodavatel
| Rozměry přístroje (v x š x h) | pouze Informativní charakter - účastník je povinen vyplnit | vyplní dodavatel - uvede bližsí popis, konkrétní údaje/ hodnoty
| Hmotnost přístroje | pouze Informativní charakter - účastník je povinen vyplnit | vyplní dodavatel - uvede bližsí popis, konkrétní údaje/ hodnoty
| Součástí sestavy je termocyklér s modulárním systémem výměny bloků | minimálně zahnujíci nasledovné formáty: 2xFlat pro digitální PCR a 3x32 w pro 3 samostatné PCR protokoly najednou | vyplní dodavatel - uvede bližsí popis, konkrétní údaje/ hodnoty
| Analyzační software volně dostupný formou stažení nebo cloudu pro práci bez omezení instalací | ANO, dodavatel uvede přesný název softwaru | vyplní dodavatel - uvede bližsí popis, konkrétní údaje/ hodnoty
| Možnost instalace ovladacího SW na jakýkoliv PC a bezplatný update | ANO | vyplní dodavatel
| garance funkčnosti systému (zachování jeho vlastností a stability) bez nutnosti placeného upgrade softwaru minimálně po dobu živostnosti přístroje, minimálně 8 let | ANO | vyplní dodavatel
takto označené buňky vyplní účastník v rámci zpracování své nabídky