## Pole
Příloha č. 1 Technická dokumentace - specifikace plnění
Veřejná zakázka: Diskové pole pro FC SAN
Pokyny pro vyplnění:
1. Všechna pole s šedým pozadím musí být vyplněna.
2. Účastník vyplní přesné typové označení nabízeného zařízení v poli F12.
3. Ve sloupci "Požadované vlastnosti zařízení" jsou uvedeny parametry, které musí nabízené zařízení splňovat. Ve sloupci "Splnění požadavku" potvrdí účastník u každého parametru, zda jím nabízené zařízení splňuje požadovaný parametr minimálně zápisem "Ano".
4. Ve sloupci "Technické parametry nabízeného řešení" účastník vyplní jednotlivé řádky podle informací ve sloupci "Pokyny pro uvedení technických parametrů", kdy uvede technické parametry, případně značku a přesné typové označení nabízeného zařízení nebo jeho částí.
POČET KUSŮ: 1
Požadované vlastnosti zařízení |  | Splnění požadavku (Ano/Ne) | Pokyny pro uvedení technických parametrů | Technické parametry nabízeného řešení (vyplňte podle pokynů ve sloupci "Pokyny pro uvedení technických parametrů")
Přesné typové označení nabízeného zařízení. |  | X | Uveďte značku a přesné typové označení nabízeného zařízení, případně jeho částí.
Formát zařízení | 19" RACK provedení
Kategorie zařízení | Diskové pole kategorie min. "Midrange" pro připojení do sítě SAN postavené na technologi FC 16 Gb
Řadiče diskového pole | Zařízení musí mít min. 2 diskové řadiče, vzájemně se zastupující a funkční v režimu Active-Active. |  | Uveďte počet diskových řadičů a vyměnitelnost
| Každý řadič musí mít svou RAM o velikosti min. 64 GB. |  | Uveďte velikost cache paměti jednoho řadiče a celkovou velikost cache paměti.
| Cache pamět musí být chráněna proti výpadku napájení pomocí baterie, NVRAM nebo obdobnou technologií |  | Uveďte způsob ochrany cache paměti proti výpadku napájení.
| Každý řadič musí mít minimálně 4 porty FC 16 Gb s podporou FC 8 Gb pro přípojení do sítí SAN |  | Uveďte počet portů FC 16 Gb
Disková kapacita | Disková vrstva (tier) 1 o hrubé kapacitě min. 38 TB SSD disků skládající se z minimálně 10 kusů SSD disků enterprise úrovně. Všechny disky musí být vyměnitelné za běhu (hot swap). |  | Uveďte počet a kapacitu disků obsažených v diskové vrstvě (tier) 1.
| Disková vrstva (tier) 2 se musí skládat z minimálně 64 disků, každý o kapacitě min. 1.8 TB a rychlosti min. 10 tis. ot./min. Všechny disky musí být vyměnitelné za běhu (hot swap). |  | Uveďte počet, kapacitu a počet ot./min. disků obsažených v diskové vrstvě (tier) 2.
| Disková vrstva (tier) 3 musí osahovat min. 36 disků, každý o kapacitě min. 10 TB a rychlosti min. 7,2 tis. ot./min. Všechny disky musí být vyměnitelné za běhu (hot swap). |  | Uveďte počet, kapacitu a počet ot./min. disků obsažených v diskové vrstvě (tier) 3.
Další požadované vlastnosti | Zařízení musí podporovat hardwarový RAID typu 5,6 a 10. |  | Uveďte typy RAID, které zařízení podporuje.
Zařízení musí podporovat vlastnost Thin Provisioning na úrovni diskových LUNů.
Deduplikace dat na blokové úrovni s možností konfigurace per LUN.
Komprese dat
Update firmware řadičů za provozu
Update firmware disků za provozu bez nutnosti pozastavit IO na svazcích, u jejichž disků probíhá aktualizace.
Zařízení musí podporovat automatický tiering (přemisťování datových bloků podle jejich zatížení) na úrovni bloků o velikosti max. 128 MB (sublun tiering). Pro kritické LUNy je požadován automatický subLUN tiering mezi vrstvami 1 a 2. Pro běžné LUNy je požadován automatický subLUN tiering mezi vrstvami 2 a 3. Není požadován třívrstvý tiering a rovněž není požadován tiering mezi vrstvami 1 a 3.
Zařízení bude zapojeno do dvou nezávislých SAN sítí. Každá síť má dvě nezávislé větve. Je požádována plná funkcionalita zařízení a splnění všech požadavků technické specifikace i v této ne zcela typické konfiguraci.
Duální napájení
Kompatibilita | RHEL 6 a 7 DM-MPIO
Kompatilibilita zařízení s VMware vSphere musí být potvrzena uvedením na Vmware Compatibility Listu. Zařízení musí být kompatibilní s VMware 6.0 a 6.5.
Zařízení musí být kompatibilní s OracleVM 3.*
Požadavky na servis | Jako součást dodávky je požadován záruční servis po dobu 60 měsíců. Je požadováno zahájení servisního zásahu na místě instalace nejpozději následující pracovní den po nahlášení poruchy. Požadujeme, aby servis byl pokryt adekváním typem servisu poskytovaným výrobcem zařízení. Podrobnější popis serviseních podmínek je uveden v návrhu kupní smlouvy. |  | Uveďte přesné označení servisní garance poskytnuté výrobcem zařízení a jeho parametry.
Záruční servis musí plně pokrývat i použité SSD disky bez dalších omezení. Pro každé opotřebené či vadné médium je po celou dobu záručního servisu požadována jeho bezplatná výměna.
Rozšiřitelnost zařízení | Možnost rozšíření konfigurace zařízení za běhu až na min. 200 disků. |  | Uveďte maximální počet disků, které je možné za běhu připojit.
Možnost rozšíření o sychnronní replikaci na další zařízení stejného typu.