## 1 (MU)
Příloha č. 1 - Technické podmínky Kryobanka na tkáňové kultury
Typové označení přístroje
Vyplní dodavatel
Základní požadavky zadavatele
Dewarova nádoba na dlouhodobé skladování zamražených lidských tkáňových linií
Požadované technické a funkční vlastnosti (nabídky uchazečů musí splňovat všechny níže uvedené parametry. U hodnocených parametrů musí nabídka vyhovět alespoň stanovené požadované úrovni) | Požadovaná hodnota | Nabídka uchazeče (uchazeči uvedou splnění požadovaného parametru ověřitelným způsobem, např. konkrétním odkazem na technické listy, výkresy apod.)
Dlouhodobé uchovávání živých kultur v tekutém dusíku při teplotách nižších než -180 C | alespoň -180 C° | Vyplní dodavatel
kapacita 2 ml zkumavek: 4000-6000 ks. Při plném osazení musí být jednotlivé držáky samostatně přístupné bez potřeby vyndání dalšího držáku. Plné osazení zkumavkami nesmí být podmíněno použitím krabiček na 10x10 2 ml zkumavek a menšími z důvodu špatné manipulovatelnosti se zkumavkami. | ano | Vyplní dodavatel
uložení zkumavek v krabičkách umístěných v držácích | ano | Vyplní dodavatel
objemová kapacita tekutého dusíku: | 140-200 litrů | Vyplní dodavatel
statická rychlost výparu N2: | max. 0.75 litru/24 hodin | Vyplní dodavatel
držáky na krabičky v počtu pro plné obsazení nádoby | ano | Vyplní dodavatel
podvozek s kolečky | ano | Vyplní dodavatel
alarm pro signalizaci nízké hladiny N2 uvnitř nádoby | ano | Vyplní dodavatel
udržení nízké teploty pod -180 C v klidovém režimu: | alespoň 200 dní | Vyplní dodavatel
Prodávající (uchazeč) prohlašuje, že dodávka bude vyhovovat všem výše uvedeným požadavkům Kupujícího (zadavatele). Pokud by se v průběhu přípravy a realizace dodávky ukázalo, že ke splnění požadavků Kupujícího dle této přílohy je nezbytné dodání dalších zařízení, součástí či příslušenství nebo provedení dalších služeb či prací, zavazuje se Prodávající dodat tato zařízení a provést tyto práce či služby jako součást plnění dodávky dle smlouvy bez zvýšení Kupní ceny (zmíněné dodávky, práce či služby nebudou mít charakter vícedodávek či víceprací).
Podpis Prodávajícího:

## 2 (MU)
Příloha č. 1 - Technické podmínky Hlubokomrazící box 570 litrů
Typové označení přístroje
Vyplní dodavatel
Základní požadavky zadavatele
Skříňový hlubokomrazící box pro uskladnění biologického materiálu umožňující minimální teplotu až -80 °C
Požadované technické a funkční vlastnosti (nabídky uchazečů musí splňovat všechny níže uvedené parametry. U hodnocených parametrů musí nabídka vyhovět alespoň stanovené požadované úrovni) | Požadovaná hodnota | Nabídka uchazeče (uchazeči uvedou splnění požadovaného parametru ověřitelným způsobem, např. konkrétním odkazem na technické listy, výkresy apod.)
minimální požadovaná teplota | alespoň -80 C° | Vyplní dodavatel
Objem (vnitřní) | 570-650 litrů včetně | Vyplní dodavatel
nízkoteplotní těsnění na vnějších a vnitřních dveřích | ano | Vyplní dodavatel
monitorovací systém s alarmem pro případ výpadku energie a změnám teploty s napojením na dálkovou signalizaci na mobilní telefon | ano | Vyplní dodavatel
CO2 záložní systém pro případ výpadku proudu | ano | Vyplní dodavatel
systém k potlačení tvorby vakua | ano | Vyplní dodavatel
Výsuvné nerezové přihrádky pro celý objem mrazáku | ano | Vyplní dodavatel
Prodávající (uchazeč) prohlašuje, že dodávka bude vyhovovat všem výše uvedeným požadavkům Kupujícího (zadavatele). Pokud by se v průběhu přípravy a realizace dodávky ukázalo, že ke splnění požadavků Kupujícího dle této přílohy je nezbytné dodání dalších zařízení, součástí či příslušenství nebo provedení dalších služeb či prací, zavazuje se Prodávající dodat tato zařízení a provést tyto práce či služby jako součást plnění dodávky dle smlouvy bez zvýšení Kupní ceny (zmíněné dodávky, práce či služby nebudou mít charakter vícedodávek či víceprací).
Podpis Prodávajícího:

## 3A (MU)
Příloha č. 1 - Technické podmínky Hlubokomrazící box 500 litrů (4 kusy)
Typové označení přístroje
Vyplní dodavatel
Základní požadavky zadavatele
Skříňový hlubokomrazící box pro uskladnění biologického materiálu umožňující minimální teplotu až -80°C
Požadované technické a funkční vlastnosti (nabídky uchazečů musí splňovat všechny níže uvedené parametry. U hodnocených parametrů musí nabídka vyhovět alespoň stanovené požadované úrovni) | Požadovaná hodnota | Nabídka uchazeče (uchazeči uvedou splnění požadovaného parametru ověřitelným způsobem, např. konkrétním odkazem na technické listy, výkresy apod.)
minimální požadovaná teplota | alespoň -80 C° | Vyplní dodavatel
Objem (vnitřní) | ≥ 500 litrů | Vyplní dodavatel
Kapacita min. 300 krabiček 9x9 zkumavek 50mm (2”) výška | ano | Vyplní dodavatel
Držáky pro plné osazení boxu krabičkami 9x9 na zkumavky 50mm (2”) výška, přičemž každá krabička musí být samostatně vyjmutelná | ano | Vyplní dodavatel
stěny boxu s tenkou vakuovou izolací | ano | Vyplní dodavatel
dva nezávislé chladící kompresory (bez nutnosti nezavislých chladících okruhů) | ano | Vyplní dodavatel
min. 2 samostatně uzavíratelné sekce | ano | Vyplní dodavatel
monitorovací systém s alarmem pro případ výpadku energie a změnám teploty a napojením na GSM modul umožňující dálkovou signalizaci na mobilní telefon; včetně SIM karty s dobíjecím kreditem (min. 100 SMS po dobu 2 let) | ano | Vyplní dodavatel
CO2 záložní systém pro případ výpadku proudu | ano | Vyplní dodavatel
Prodávající (uchazeč) prohlašuje, že dodávka bude vyhovovat všem výše uvedeným požadavkům Kupujícího (zadavatele). Pokud by se v průběhu přípravy a realizace dodávky ukázalo, že ke splnění požadavků Kupujícího dle této přílohy je nezbytné dodání dalších zařízení, součástí či příslušenství nebo provedení dalších služeb či prací, zavazuje se Prodávající dodat tato zařízení a provést tyto práce či služby jako součást plnění dodávky dle smlouvy bez zvýšení Kupní ceny (zmíněné dodávky, práce či služby nebudou mít charakter vícedodávek či víceprací).
Podpis Prodávajícího:

## 3B (VFU)
Příloha č. 1 - Technické podmínky Hlubokomrazící box 500 litrů (2 kusy)
Typové označení přístroje
Vyplní dodavatel
Základní požadavky zadavatele
skříňový hlubokomrazící box pro uskladnění biologického materiálu umožňující minimální teplotu až -80°C
Požadované technické a funkční vlastnosti (nabídky uchazečů musí splňovat všechny níže uvedené parametry. U hodnocených parametrů musí nabídka vyhovět alespoň stanovené požadované úrovni) | Požadovaná hodnota | Nabídka uchazeče (uchazeči uvedou splnění požadovaného parametru ověřitelným způsobem, např. konkrétním odkazem na technické listy, výkresy apod.)
minimální požadovaná teplota | alespoň -80 C° | Vyplní dodavatel
Objem (vnitřní) | ≥ 500 litrů | Vyplní dodavatel
Kapacita min. 300 krabiček 9x9 zkumavek 50mm (2”) výška | ano | Vyplní dodavatel
Držáky pro plné osazení boxu krabičkami 9x9 na zkumavky 50mm (2”) výška, přičemž každá krabička musí být samostatně vyjmutelná | ano | Vyplní dodavatel
stěny boxu s tenkou vakuovou izolací | ano | Vyplní dodavatel
dva nezávislé chladící kompresory (bez nutnosti nezavislých chladících okruhů) | ano | Vyplní dodavatel
min. 2 samostatně uzavíratelné sekce | ano | Vyplní dodavatel
monitorovací systém s alarmem pro případ výpadku energie a změnám teploty a napojením na GSM modul umožňující dálkovou signalizaci na mobilní telefon; včetně SIM karty s dobíjecím kreditem (min. 100 SMS po dobu 2 let) | ano | Vyplní dodavatel
CO2 záložní systém pro případ výpadku proudu | ano | Vyplní dodavatel
Prodávající (uchazeč) prohlašuje, že dodávka bude vyhovovat všem výše uvedeným požadavkům Kupujícího (zadavatele). Pokud by se v průběhu přípravy a realizace dodávky ukázalo, že ke splnění požadavků Kupujícího dle této přílohy je nezbytné dodání dalších zařízení, součástí či příslušenství nebo provedení dalších služeb či prací, zavazuje se Prodávající dodat tato zařízení a provést tyto práce či služby jako součást plnění dodávky dle smlouvy bez zvýšení Kupní ceny (zmíněné dodávky, práce či služby nebudou mít charakter vícedodávek či víceprací).
Podpis Prodávajícího:

## 4 (VFU)
Příloha č. 1 - Technické podmínky Hlubokomrazící box 100 litrů (2 kusy)
Typové označení přístroje
Vyplní dodavatel
Základní požadavky zadavatele
Pultový hlubokomrazící box pro uskladnění biologického materiálu umožňující minimální teplotu až -80°C
Požadované technické a funkční vlastnosti (nabídky uchazečů musí splňovat všechny níže uvedené parametry. U hodnocených parametrů musí nabídka vyhovět alespoň stanovené požadované úrovni) | Požadovaná hodnota | Nabídka uchazeče (uchazeči uvedou splnění požadovaného parametru ověřitelným způsobem, např. konkrétním odkazem na technické listy, výkresy apod.)
minimální požadovaná teplota | alespoň -80 C° | Vyplní dodavatel
Objem (vnitřní) | 70 - 100 litrů | Vyplní dodavatel
Čtyři výsuvné nerezové přihrádky na plastové krabičky rozměrů 13x13x5 cm | ano | Vyplní dodavatel
monitorovací systém s alarmem pro případ výpadku energie a změnám teploty s napojením na dálkovou signalizaci na mobilní telefon | ano | Vyplní dodavatel
Prodávající (uchazeč) prohlašuje, že dodávka bude vyhovovat všem výše uvedeným požadavkům Kupujícího (zadavatele). Pokud by se v průběhu přípravy a realizace dodávky ukázalo, že ke splnění požadavků Kupujícího dle této přílohy je nezbytné dodání dalších zařízení, součástí či příslušenství nebo provedení dalších služeb či prací, zavazuje se Prodávající dodat tato zařízení a provést tyto práce či služby jako součást plnění dodávky dle smlouvy bez zvýšení Kupní ceny (zmíněné dodávky, práce či služby nebudou mít charakter vícedodávek či víceprací).
Podpis Prodávajícího: