## Příloha č. 1 Smlouvy
Technické podmínky a Technická specifikace nabízeného plnění |  |  | Příloha č. 1 Kupní smlouvy
Hlubokomrazící box pro Ústav patologické fyziologie LF MU
TECHNICKÉ PODMÍNKY technická specifikace stanovená zadavatelem |  |  | TECHNICKÁ SPECIFIKACE NABÍZENÉHO PLNĚNÍ technická specifikace nabízená účastníkem
Popis parametru (Nabídka účastníka musí splňovat všechny níže uvedené požadavky a parametry specifikace. U parametrů vymezených minimální nebo maximální úrovní nebo rozmezím hodnot, musí nabídka uchazeče vyhovět alespoň stanovené požadované úrovni.) |  | Zadavatelem požadovaná hodnota | Pokud je zadavatelem po účastníkovi vyžadováno pouze uvedení, zda je příslušný požadovaný parametr splněn, pak účastník uvede ANO, že parametr splňuje) Pokud je zadavatelem u technického parametru požadován bližší popis nebo určení specifikace, pak je účastník povinen uvést bližší popis, výčet vlastností, konkrétní údaj nebo rozmezí hodnot jím nabízeného zboží
Z údajů uvedených účastníkem musí být zřejmé, že uchazečem nabízené zboží splňuje minimální technické požadavky stanovené zadavatelem - uchazeč uvede splnění požadovaného parametru ověřitelným způsobem, např. uvedením konkrétních hodnot, případně konkrétním odkazem na technické listy, výkresy apod.)
!!! Kupující upozorňuje Prodávajícího, že vzhledem k plánovanému umístění Zboží (přístroje), musí být Zboží stěhovatelné vstupním otvorem (dveřmi) o rozměrech 197 x 80 cm !!!
Hlubokomrazící box |  |  | Model - typové/výrobní označení | Výrobce
|  |  | vyplní dodavatel | vyplní dodavatel
Počet kusů: 1 ks |  |  | Účastníkem nabízená hodnota
Skříňový typ |  | ANO | vyplní dodavatel
Trvale udržitelná teplota při okolní teplotě +30°C |  | alespoň -86°C | vyplní dodavatel - uvede bližsí popis, konkrétní údaje/ hodnoty
Vnitřní objem |  | 500 až 550 litrů | vyplní dodavatel - uvede bližsí popis, konkrétní údaje/ hodnoty
Nastavení teploty |  | minimálně v rozsahu -50 až -90°C | vyplní dodavatel - uvede bližsí popis, konkrétní údaje/ hodnoty
Dotykový displej s pamětí a USB portem, možnost nastavení parametrů a ovládání přístroje i v rukavicích |  | ANO | vyplní dodavatel
Vnitřní prostor musí umožňovat skladování jak krabiček výšky 5 cm (2ʺ krabičky, v držácích), tak i vzorků mimo krabičky (v sáčcích apod.) |  | ANO | vyplní dodavatel
Kapacita boxu 2ʺ krabiček uložených horizontálně v držácích |  | minimálně 380 ks | vyplní dodavatel - uvede bližsí popis, konkrétní údaje/ hodnoty
spotřeba |  | do max. 8 kWh/24h doložení tohoto parametru z veřejně dostupných zdrojů, oficiální technické dokumentace výrobce nebo od výrobce přístroje - doodavatel doloží v rámci nabídky | vyplní dodavatel - uvede bližsí popis, konkrétní údaje/ hodnoty
Chladicí systém nepoškozující ozonovou vrstvu a nepůsobící skleníkový efekt (CFC/HCFC free), chladivo na přírodní bázi |  | ANO | vyplní dodavatel
Tenká vakuová izolace |  | ANO | vyplní dodavatel
Libovolně nastavitelná rozteč a počet polic |  | ANO | vyplní dodavatel
nastavitelné police součástí dodávky |  | minimálně 2 police | vyplní dodavatel - uvede bližsí popis, konkrétní údaje/ hodnoty
2 vnitřní vyjímatelné izolované dveře |  | ANO | vyplní dodavatel
Vakuový ventil a tím umožnění znovuotevření dveří ihned po zavření |  | ANO | vyplní dodavatel
stěhovatelné vstupním otvorem (dveřmi) o rozměrech 197 x 80 cm |  | ANO | vyplní dodavatel
Mikroprocesorové řízení |  | ANO | vyplní dodavatel
Alarm funkce (teplota, dveře, výpadek proudu, filtr) |  | ANO, minimálně akustický alarm | vyplní dodavatel
Uzamykatelné dveře, pojezdová kolečka a průchodky pro nezávislý monitoring |  | ANO | vyplní dodavatel
databázový software pro identifikaci, ukládání a vyhledávání uložených vzorků s možností načítání vzorků i přes čárový kód. Software požadovaný v českém jazyce a pracující v OP Windows. SW bude instalován na stávající PC |  | ANO, dodavatel uvede přesný název/ označení softwaru | vyplní dodavatel - dodavatel uvede přesný název/ označení softwaru
nerezový držák pro uložení 24 ks 2´´ krabiček (rozměr cca. 133 x 133 x 51 mm), model 6 x 4 krabičky |  | minimálně 4 ks součástí dodávky | vyplní dodavatel - uvede bližsí popis, konkrétní údaje/ hodnoty
Požadavky na napájení |  | ~230V, 50/60Hz | vyplní dodavatel
takto označené buňky vyplní účastník v rámci zpracování své nabídky