## Příloha č. 1 Smlouvy
Technické podmínky a Technická specifikace nabízeného plnění |  |  | Příloha č. 1 Kupní smlouvy
Inkubátory pro Biologický ústav LF MU
TECHNICKÉ PODMÍNKY technická specifikace stanovená zadavatelem |  |  | TECHNICKÁ SPECIFIKACE NABÍZENÉHO PLNĚNÍ technická specifikace nabízená účastníkem
Popis parametru (Nabídka účastníka musí splňovat všechny níže uvedené požadavky a parametry specifikace. U parametrů vymezených minimální nebo maximální úrovní nebo rozmezím hodnot, musí nabídka uchazeče vyhovět alespoň stanovené požadované úrovni.) |  | Zadavatelem požadovaná hodnota | Pokud je zadavatelem po účastníkovi vyžadováno pouze uvedení, zda je příslušný požadovaný parametr splněn, pak účastník uvede ANO, že parametr splňuje) Pokud je zadavatelem u technického parametru požadován bližší popis nebo určení specifikace, pak je účastník povinen uvést bližší popis, výčet vlastností, konkrétní údaj nebo rozmezí hodnot jím nabízeného zboží
Z údajů uvedených účastníkem musí být zřejmé, že uchazečem nabízené zboží splňuje minimální technické požadavky stanovené zadavatelem - uchazeč uvede splnění požadovaného parametru ověřitelným způsobem, např. uvedením konkrétních hodnot, případně konkrétním odkazem na technické listy, výkresy apod.)
!!! Kupující upozorňuje Prodávajícího, že vzhledem k plánovanému umístění Zboží (přístroje), musí být Zboží stěhovatelné vstupním otvorem (dveřmi) o rozměrech 197 x 90 cm !!!
Inkubátor |  |  | Model - typové/výrobní označení | Výrobce
|  |  | vyplní dodavatel | vyplní dodavatel
Počet kusů: 2 ks |  |  | Účastníkem nabízená hodnota
Stacking set - zadavatel požaduje aby součástí dodávky byl tzv. stacking set, tj. aby bylo možné umístit inkubátory do sestavy, tedy do pozice, kdy inkubátory budou umístěny nad sebou (jeden inkubátor bude ve spodní části a na něj bude odborně umístěn a nainstalován druhý inkubátor) - instalace inkubátorů do sestavy je součástí předmětu veřejné zakázky předmětem dodávky budou veškeré komponenty, které jsou od výrobce nebo na doporučení dodavatele nezbytné pro zajištění řádné instalace a realizace |  | ANO | vyplní dodavatel
Možnost automatického řízení CO2 uvnitř komory |  | ANO | vyplní dodavatel
Rozsah procentuálního množství CO2 |  | minimálně v rozsahu 0 - 20 %, s odchylkou od nastavené hodnoty do max. ± 0,15 % | vyplní dodavatel - uvede bližsí popis, konkrétní údaje/ hodnoty
Regulace vlhkosti |  | ANO | vyplní dodavatel
Rozsah nastavení teploty |  | minimálně v rozsahu od +5 °C od okolní teploty až +50 °C | vyplní dodavatel - uvede bližsí popis, konkrétní údaje/ hodnoty
Optický i akustický alarm |  | ANO | vyplní dodavatel
Infračervený CO2 sensor |  | ANO | vyplní dodavatel
Kalibračný certifikát na 37°C a 5% CO2 |  | ANO, certifikát bude předán zadavateli při instalaci přístroje - viz. blíže obchodní podmínky | vyplní dodavatel - uvede bližsí popis, konkrétní údaje/ hodnoty
Objem |  | v rozsahu 135 až 170 litrů | vyplní dodavatel - uvede bližsí popis, konkrétní údaje/ hodnoty
Vnitrni výška |  | max 800mm | vyplní dodavatel - uvede bližsí popis, konkrétní údaje/ hodnoty
Vnitřní skleněné dveře |  | ANO | vyplní dodavatel
Nádoba na vodu z nerezové oceli |  | ANO | vyplní dodavatel
perforované poličky z nerezové oceli |  | minimálně 2 poličky součástí dodávky | vyplní dodavatel - uvede bližsí popis, konkrétní údaje/ hodnoty
HEPA filter pro inkubátory na vnitřním airflow splňující normu EN 1822 |  | ANO, třída filtru minimálně E11 | vyplní dodavatel - uvede bližsí popis, konkrétní údaje/ hodnoty
Sterilizační program - použití vysoké teploty; bez nutnosti vyjmout senzory umístěné uvnitř inkubátoru |  | ANO | vyplní dodavatel
Vyhřívané dveře zabraňující kondenzaci |  | ANO | vyplní dodavatel
Certifikovaný redukční ventil pro CO2 z hlediska bezpečnosti - bezpečnostní certifikáty |  | ANO | vyplní dodavatel
takto označené buňky vyplní účastník v rámci zpracování své nabídky