## Eyetrack_PC_NTB_30"
Technická specifikace
Pokyny k vyplnění listu:
Příloha Technická specifikace je zpracována ve formátu dokumentu s omezenou možností úprav. Pole, u kterých zadavatel připouští jejich úpravu resp. je povinností účastníka tato pole vyplnit, jsou vyznačena žlutě a je možno do nich vepisovat. Všechna ostatní pole jsou pro úpravy či doplnění uzamčena a účastníci nejsou oprávněni tato pole jakkoliv měnit či doplňovat.
Eyetracking k PC a NTB do 30"
Výrobce věci:
Přesné typové označení věci:
Počet kusů | 2
Zadavatel poptává mobilní zařízení pro sledování pohybu očí, které lze připevnit na monitor počítače i notebooku. Zařízení slouží ke sledování pohybu očí pro typ úloh, kde není nutná vysoká či velmi vysoká frekence snímkování.
TECHNICKÁ SPECIFIKACE VĚCI POŽADOVANÁ ZADAVATELEM |  | TECHNICKÁ SPECIFIKACE VĚCI NABÍZENÉ ÚČASTNÍKEM
Minimální technické požadavky |  | účastník uvede ANO/NE | Účastník uvede bližší popis, konkrétní údaje/hodnoty.
Nabídka účastníka musí splňovat všechny níže uvedené požadavky a parametry specifikace. U parametrů vymezených minimální nebo maximální úrovní nebo rozmezím hodnot, musí nabídka účastníka vyhovět alespoň stanovené požadované úrovni. |  |  | Z údajů uvedených účastníkem musí být zřejmé, že účastníkem nabízená věc splňuje minimální technické požadavky stanovené zadavatelem - účastník uvede splnění požadovaného parametru ověřitelným způsobem, např. uvedením konkrétních hodnot.
zařízení lze připevnit na monitor PC o velikosti až 30"
zařízení lze připevnit na monitor notebooku o velikosti až 30"
maximální podporovaná velikost obrazovky 27" s poměrem stran 16: 9 a 30" s poměrem stran 21: 9
umožnuje rozsah pohybu minimálně 45 cm v běžné vzdálenosti hlavy od monitoru např. od 50 cm
frekvence min. 90 Hz
zařízení je kompatibilní s některým virtuálním fikčním světem (FFXV, KC:D, AC:O)
kompatibilita s OS Windows minimálně verze 7, 8.1 a 10

## Eyetrack_typ_B
Technická specifikace
Pokyny k vyplnění listu:
Příloha Technická specifikace je zpracována ve formátu dokumentu s omezenou možností úprav. Pole, u kterých zadavatel připouští jejich úpravu resp. je povinností účastníka tato pole vyplnit, jsou vyznačena žlutě a je možno do nich vepisovat. Všechna ostatní pole jsou pro úpravy či doplnění uzamčena a účastníci nejsou oprávněni tato pole jakkoliv měnit či doplňovat.
Eyetracking - standardní pro studentské účely - typ B
Výrobce věci:
Přesné typové označení věci:
Počet kusů | 1
Zadavatel poptává mobilní eyetrackingové zařízení s držákem pro přesné snímání pohybu očí při používání notebooku.
TECHNICKÁ SPECIFIKACE VĚCI POŽADOVANÁ ZADAVATELEM |  | TECHNICKÁ SPECIFIKACE VĚCI NABÍZENÉ ÚČASTNÍKEM
Minimální technické požadavky |  | účastník uvede ANO/NE | Účastník uvede bližší popis, konkrétní údaje/hodnoty.
Nabídka účastníka musí splňovat všechny níže uvedené požadavky a parametry specifikace. U parametrů vymezených minimální nebo maximální úrovní nebo rozmezím hodnot, musí nabídka účastníka vyhovět alespoň stanovené požadované úrovni. |  |  | Z údajů uvedených účastníkem musí být zřejmé, že účastníkem nabízená věc splňuje minimální technické požadavky stanovené zadavatelem - účastník uvede splnění požadovaného parametru ověřitelným způsobem, např. uvedením konkrétních hodnot.
vzorkovací frekvence 30 Hz a 60 Hz
přesnost 0,5 ° - 1 °
prostorové rozlišení 0,1 ° (RMS)
latence menší než 20 ms při 60 Hz
kalibrace 9, 12 a 16 bodů
podporovaný provozní rozsah 45 cm - 75 cm
trackovací plocha 40 cm x 30 cm při vzdálenosti 65 cm (30 Hz)
podporovaná velikost displeje až 24"
výstup dat: binokulární pohled
konektivita USB 3.0
kompatibilita s OS Windows 8.1 a vyšší
dodáno vč. držáku pro připevnění zařízení k notebooku

## Eyetrack_typ_C
Technická specifikace
Pokyny k vyplnění listu:
Příloha Technická specifikace je zpracována ve formátu dokumentu s omezenou možností úprav. Pole, u kterých zadavatel připouští jejich úpravu resp. je povinností účastníka tato pole vyplnit, jsou vyznačena žlutě a je možno do nich vepisovat. Všechna ostatní pole jsou pro úpravy či doplnění uzamčena a účastníci nejsou oprávněni tato pole jakkoliv měnit či doplňovat.
Eyetracking - standardní pro studentské účely - typ C
Výrobce věci:
Přesné typové označení věci:
Počet kusů | 1
Zadavatel poptává mobilní eyetrackingové zařízení připevnitelné na monitor k PC i notebook s vysokou přesností snímání pohybu očí.
TECHNICKÁ SPECIFIKACE VĚCI POŽADOVANÁ ZADAVATELEM |  | TECHNICKÁ SPECIFIKACE VĚCI NABÍZENÉ ÚČASTNÍKEM
Minimální technické požadavky |  | účastník uvede ANO/NE | Účastník uvede bližší popis, konkrétní údaje/hodnoty.
Nabídka účastníka musí splňovat všechny níže uvedené požadavky a parametry specifikace. U parametrů vymezených minimální nebo maximální úrovní nebo rozmezím hodnot, musí nabídka účastníka vyhovět alespoň stanovené požadované úrovni. |  |  | Z údajů uvedených účastníkem musí být zřejmé, že účastníkem nabízená věc splňuje minimální technické požadavky stanovené zadavatelem - účastník uvede splnění požadovaného parametru ověřitelným způsobem, např. uvedením konkrétních hodnot.
vzorkovací frekvence 30 Hz
přesnost 0,4 °
prostorové rozlišení 0,05 ° (RMS)
latence menší než 40ms při 30Hz
kalibrace 1, 5, 9 a 13 bodů
podporovaný provozní rozsah 40 cm - 100 cm
trackovací plocha alespoň 40 cm x 30 cm při vzdálenosti 65 cm (30 Hz)
podporovaná velikost displeje (monitor/ntb) 10" - 27"
konektivita USB 3.0
kompatibilita s OS Windows 8.1 a vyšší

## Bryle_VR_4K
Technická specifikace
Pokyny k vyplnění listu:
Příloha Technická specifikace je zpracována ve formátu dokumentu s omezenou možností úprav. Pole, u kterých zadavatel připouští jejich úpravu resp. je povinností účastníka tato pole vyplnit, jsou vyznačena žlutě a je možno do nich vepisovat. Všechna ostatní pole jsou pro úpravy či doplnění uzamčena a účastníci nejsou oprávněni tato pole jakkoliv měnit či doplňovat.
Brýle pro virtuální realitu v kvalitě 4K
Výrobce věci:
Přesné typové označení věci:
Počet kusů | 1
Zadavatel poptává brýle pro virtuální realitu ve vysokém rozlišení. Brýle budou využívány k vizuální stimulaci a zajištění co nejsilnější imerze.
TECHNICKÁ SPECIFIKACE VĚCI POŽADOVANÁ ZADAVATELEM |  | TECHNICKÁ SPECIFIKACE VĚCI NABÍZENÉ ÚČASTNÍKEM
Minimální technické požadavky |  | účastník uvede ANO/NE | Účastník uvede bližší popis, konkrétní údaje/hodnoty.
Nabídka účastníka musí splňovat všechny níže uvedené požadavky a parametry specifikace. U parametrů vymezených minimální nebo maximální úrovní nebo rozmezím hodnot, musí nabídka účastníka vyhovět alespoň stanovené požadované úrovni. |  |  | Z údajů uvedených účastníkem musí být zřejmé, že účastníkem nabízená věc splňuje minimální technické požadavky stanovené zadavatelem - účastník uvede splnění požadovaného parametru ověřitelným způsobem, např. uvedením konkrétních hodnot.
rozlišení alespoň 3840x2160px
hodnota PPI větší než 800
obnovovací frekvence min. 90Hz
automatická adaptace čočky na krátkozrakost (0-300°)
obsahuje gyroskop
úhly FOV alespoň 110°
konektivita HDMI 1.4 B, USB 2.0 / 3.0, 3.5 audio jack
hmotnost do 400g
kompatibilní s OS Windows minimálně verze 7 a výše

## Bryle_VR
Technická specifikace
Pokyny k vyplnění listu:
Příloha Technická specifikace je zpracována ve formátu dokumentu s omezenou možností úprav. Pole, u kterých zadavatel připouští jejich úpravu resp. je povinností účastníka tato pole vyplnit, jsou vyznačena žlutě a je možno do nich vepisovat. Všechna ostatní pole jsou pro úpravy či doplnění uzamčena a účastníci nejsou oprávněni tato pole jakkoliv měnit či doplňovat.
Brýle pro virtuální realitu
Výrobce brýlí pro virtuální realitu
Přesné typové označení brýlí pro virtuální realitu
Počet kusů | 6
Zadavatel poptává 6 ks brýlí pro virtuální realitu.
TECHNICKÁ SPECIFIKACE VĚCI POŽADOVANÁ ZADAVATELEM |  | TECHNICKÁ SPECIFIKACE VĚCI NABÍZENÉ ÚČASTNÍKEM
Minimální technické požadavky |  | účastník uvede ANO/NE | Účastník uvede bližší popis, konkrétní údaje/hodnoty.
Nabídka účastníka musí splňovat všechny níže uvedené požadavky a parametry specifikace. U parametrů vymezených minimální nebo maximální úrovní nebo rozmezím hodnot, musí nabídka účastníka vyhovět alespoň stanovené požadované úrovni. |  |  | Z údajů uvedených účastníkem musí být zřejmé, že účastníkem nabízená věc splňuje minimální technické požadavky stanovené zadavatelem - účastník uvede splnění požadovaného parametru ověřitelným způsobem, např. uvedením konkrétních hodnot.
rozlišení alespoň 2880 x 1600 pixelů
obnovovací frekvence min. 90 Hz
zorné pole alespoň 110 stupňů
konektivita: HDMI, USB-C 3.0, DP 1.2, Bluetooth
brýle jsou vybaveny gyroskopem a akcelerometrem
brýle mají integrovaný mikrofon
s brýlemi jsou dodané minimálně dva bezdrátové ovladače s haptickou odezvou
brýle umožňují měnit vzdálenost čoček od očí uživatele
brýle umožňují měnit polohu upevnění brýlí na hlavě a sluchátek
dodání vč. min. 2 pohybových senzorů, min. 2 adaptérů a potřebné kabeláže
brýle mají možnost upevnění kompatibilního eyetracking modulu