## List1
Příloha č. 1 - Technická specifikace
Dodavatel vyplní všechna žlutě podbarvená pole
2 ks Switche budou zapojeny do stohu jako vzájemně redundantní. Stoh bude mít tyto vlastnosti:
Požadavky na funkcionalitu | Minimální požadavky | Splňuje ANO/NE
Stoh podporuje distribuované přepínání paketů | ano
Kterýkoli prvek ve stohu může být řídícím prvkem (1:N redundance) | ano
Stoh podporuje jednotnou konfiguraci (IP adresa, správa, konfigurační soubor) | ano
Stoh se chová jako jedno L2 zařízení z pohledu spanning tree | ano
Podpora seskupení portů (IEEE 802.3ad) mezi různými prvky stohu | ano
Kapacita stohovacího propojení | 80 Gbit/s
V případě náhrady Switche v záruční době bude mít stoh stejné vlastnosti | ano
Automatická kontrola a sjednocení verze software přepínačů ve stohu | ano
Výpadek jednoho stohovatelného prvku nebo komunikačního kabelu mezi stohovatelnými prvky nesmí způsobit nefunkčnost celého takového seskupení přepínačů | ano
Požadované vlastnosti každého CORE Switche:
Požadavky na funkcionalitu | Minimální požadavky | Splňuje ANO/NE
Třída zařízení | L2/L3 switch
Formát zařízení - kompaktní do racku 19" | ano
Velikost zařízení 1U | ano
Redundantní systém napájení s ve formě modulů vkládaných do Switche s počtem zdrojů min. 2 kusy | ano
Počet optických portů 1/10 Gbit/s SFP+ portů (volba typu rozhraní dle použitého transceiveru) | 40x
Počet optických portů 40 Gbit/s QSFP+ portů (volba typu rozhraní dle použitého transceiveru) | 2x
Celková propustnost přepínače | 960 Gbps
Celkový paketový výkon přepínače | 500 Mpps
Podpora Energy Efficient Ethernet (EEE) | ano
Podpora "jumbo rámců" | ano
Podpora IEEE 802.3ad | ano
Počet LACP skupin/linek ve skupině | 128/8
Podpora rozkládání zátěže na LACP dle L2, L3 parametrů | ano
Podpora VLAN podle IEEE 802.1Q | ano, 4000 aktivních VLAN
Počet záznamů v tabulce MAC adres | 16000
Podpora IPv6 | ano
Plně managementovatelný pomocí www / https | ano
IEEE 802.1s - Multiple spanning tree | ano
STP instance per VLAN s 802.1Q tagováním BPDU (např. PVST+) | ano
Tunelování 802.1Q v 802.1Q | ano
NTP pro IPv4 a IPv6 | ano
Statické směrování IPv4 a IPv6 včetně podpory BFD | ano
Dynamické směrování RIPv2 a RIPng | ano
Podpora IPv4 a IPv6 ACL | ano
ACL klasifikace na základě zdrojová/cílová MAC adresa, zdrojová/cílová IPv4/v6 adresa, zdrojový/cílový port, protokol | ano
HW ochrana proti zahlcení (broadcast/multicast/unicast) nastavitelná na % rychlost portu a množství paketů za vteřinu | ano
CLI formou RJ45 serial konsole port | ano
Ovládání pomocí CLI přes SSH | ano
Omezení přístupu k managementu (SSH, SNMP) pomocí ACL | ano
DHCP relay | ano
| Cena za 1 ks v Kč bez DPH | Cena celkem v Kč bez DPH
Cena SWITCHE |  | 0
Požadované příslušenství kompatibilní se stohem (oběma CORE switchi)
| Počet | Cena za ks v Kč bez DPH | Cena celkem v Kč bez DPH
Propoj QSFP+ QSFP+ 40 Gb/s, min. délka 0,5 m | 2 |  | 0
Modul SFP+ Single Mode (10 Gb/s, 1310 nm, min. 10 km) - pro konektor LC/PC na kabel 2 × 09/125 µm | 40 |  | 0
Modul SFP Single Mode (1 Gb/s, 1310 nm, min. 20 km) - pro konektor LC/PC na kabel 2 × 09/125 µm | 20 |  | 0
Modul SFP Multi Mode (1 Gb/s, 850nm) - pro konektor LC/PC na kabel 2 × 62,5/125 µm | 10 |  | 0
Modul RJ45 (1Gb/s ethernet) | 10 |  | 0
Optický kabel Single Mode LC/PC – LC/PC (2 × 09/125 µm), LSZH, 0,5m | 2 |  | 0
Optický kabel Single Mode LC/PC – LC/PC (2 × 09/125 µm), LSZH, 3m | 5 |  | 0
Optický kabel Single Mode LC/PC – SC/PC (2 × 09/125 µm), LSZH, 3m | 10 |  | 0
Optický kabel Single Mode e2000/APC – LC/PC (2 × 09/125 µm), LSZH, 3m | 5 |  | 0
Optický kabel Multi Mode LC/PC – ST/PC (2x 62,5/125 µm), LSZH, 3m | 5 |  | 0
Optický kabel Multi Mode LC/PC – SC/PC (2x 62,5/125 µm), LSZH, 3m | 5 |  | 0
Cena příslušenství celkem |  |  | 0
Cena dodávky celkem |  |  | 0
Požadavky na instalaci
Instalace a nastavení dle požadavků v místě instalace zahrnující:
* analýza současného stavu a konfigurace, návrh nové konfigurace,
* instalace a změny konfigurace je možno provádět pouze mimo provozní dobu; provozní doba je v pracovních dnech 5 až 21 hod., mimopracovních dnech 9 až 19 hod,
* fyzická výměna prvků v rozvaděčích,
* ověření kvality LAN, analýza statistik z nově instalovaných switchů (chybovost na portech, zatížení portů),
* tvorba automatizovaného procesu zálohování konfigurace switchů s denní frekvencí do úložitě zadavatele (Secure Copy),
* praktická zkouška výpadku jednoho prvku,
* záruka 6 měsíců na správnost a vhodnost konfigurace.
Zaškolení 2 správců IT do správy LAN prvků v rozsahu 10 hod.
Cena v Kč bez DPH
Cena instalace
Další požadavky
ANO/NE
Minimální doba záruky 60 měsíců v režimu dodání funkčního switche do 7 dnů od nahlášení, včetně obnovení původní konfigurace ze zálohy zadavatele.
Poskytnutí aktualizovanovaného software / firmware minimálně po dobu záruky zdarma.
Dodávka elektronické dokumentace.