## Technicke podminky
Příloha č. 1 - Technické podmínky/Annex No. 1 - Technical Specifications Doplnění technologií pro elektrofyziologii pro CEITEC MU / Supplementation of technologies for electrophysiology for CEITEC MU
Typové označení přístroje / Type of device
Vyplní dodavatel/Fill in by a tenderer
Základní požadavky zadavatele / Basic requirements
Požadujeme soubor položek, které doplní a rozšíří možnosti využití elektrofyziologických metod v laboratoři CF MAFIL . Jednotlivé položky: 1) 3 kusy EEG čepic pro snímání EEG v prostředí MR; 2) 4 kusy EEG čepic pro snímání EEG mimo MR prostředí; 3) MR-kompatibilní systém pro záznam elektrofyziologických signálů; 4) zařízení pro vícekanálovou transkraniální proudovou neurostimulaci; 5) zařízení pro detekci pozice elektrod EEG čepice; 6) zařízení pro zajištění senzorické stimulace. Zásadním požadavkem je kompatibilita všech jednotlivých položek se systémem 256-kanálového EEG of firmy EGI (zesilovač GES 400). MR-kompatibilní položky musí být kompatibilní s 3T magnetickou rezonancí Prisma, Siemens. We call for offers for a list of items that will supplement an existing system for electrophysiology recordings in the CF MAFIL laboratory. The items: 1) Three pieces of MR compatible EEG nets; 2) Four pieces of EEG nets for EEG recordings out of an MR environment; 3) MR compatible system for electrophysiology recordings; 4) system for multichannel transcranial current stimulation; 5) device for detection of EEG net’s electrodes positions; 6) system for sensory stimulation. All items must be compatible with our existing 256-channel EEG system from EGI (GES 400 amplifier). MR compatible items must be compatible with 3T Prisma Siemens MR scanner.
Povinné parametry / Mandatory parameters
Dodávka musí zároveň splňovat všechny požadavky v níže uvedené tabulce. Ve sloupci "požadované technické a funkční vlastnosti" jsou ve zkratce uvedeny jednotlivě či v kombinaci funkční technická řešení, jichž se dále definovaný požadavek zejména týká. Ve sloupci „požadovaná hodnota“ jsou uvedeny parametry, které musí povinně splňovat všechny nabídky. Není přípustné, aby instalování jedné funkce, parametru nebo dílu fyzicky vylučovalo instalování a neomezenou funkčnost jiné požadované funkce či dílu. Ve sloupci „nabídka uchazeče“ dodavatel uvede odkaz na hardwarové nebo softwarové řešení, parametr nebo hodnotu nabízeného zařízení, název funkce, název příslušenství (vybavení), či název software, kterým je splnění daného požadavku zajištěno. Z popisu musí být zřejmé, že hodnocené řešení je nedílnou součástí dodávky. The delivery must together fulfil all specification listed below. It is not acceptable that fulfilment of any technical or functional specification would preclude fulfilment of another one.
Požadované technické a funkční vlastnosti / Required technical and functional qualities | Požadovaná hodnota / Required figures | Nabídka uchazeče Pokud je zadavatelem u daného parametru požadován číselný údaj, je ho uchazeč povinen uvést, v opačném případě bude zadavatel vycházet z jím minimální stanovené hodnoty - viz. sloupec Požadovaná hodnota, uchazeči uvedou splnění požadovaného parametru ověřitelným způsobem, např. konkrétním odkazem na technické listy, výkresy apod. / Tenderer indicates meeting all the technical and functional requirements; shall be evidenced unambiguously and plausibly, e.g. by providing technical sheets and drawings of the manufacturer.
EEG čepice pro snímání EEG v prostředí MR (3 kusy) / MR compatible EEG nets (three pieces)
počet kanálů / number of channels | 256 | Vyplní dodavatel/Fill in by a tenderer
velikost / size | 1x 54cm-56cm; 1x 56cm-58cm; 1x 58cm-61cm | Vyplní dodavatel/Fill in by a tenderer
potřeba EEG gelu při aplikaci čepice / need for EEG gel during application | ne / no | Vyplní dodavatel/Fill in by a tenderer
typ čepice / net type | pro měření do 1h, rychlá aplikace / for measurements up to 1 hour, quick application | Vyplní dodavatel/Fill in by a tenderer
kompatibilita s 256-kanálovým EEG systémem GES 400, EGI / compatibility to 256-channel EEG systém GES 400, EGI | ano / yes | Vyplní dodavatel/Fill in by a tenderer
kompatibilita s 3T MR přístrojem Siemens, Prisma / compatibility with 3T Prisma, Siemens MR scanner | ano / yes | Vyplní dodavatel/Fill in by a tenderer
EEG čepice pro snímání EEG mimo MR prostředí (4 kusy) / EEG nets for EEG recordings out of an MR environment (four pieces)
počet kanálů / number of channels | 256 | Vyplní dodavatel/Fill in by a tenderer
velikost / size | 1x 52cm-54cm; 1x 54cm-56cm; 1x 56cm-58cm; 1x 58cm-61cm | Vyplní dodavatel/Fill in by a tenderer
potřeba EEG gelu při aplikaci čepice / need for EEG gel during application | ne / no | Vyplní dodavatel/Fill in by a tenderer
typ čepice / net type | pro měření do 1h, rychlá aplikace / for measurements up to 1 hour, quick application | Vyplní dodavatel/Fill in by a tenderer
kompatibilita s 256-kanálovým EEG systémem GES 400, EGI / compatibility to 256-channel EEG systém GES 400, EGI | ano / yes | Vyplní dodavatel/Fill in by a tenderer
Systém pro záznam elektrofyziologických signálů v MR prostředí / MR compatible systém for electrophysiology recordings
počet bipolárních kanálů / number of bipolar channels | minimálně 10 / at least 10 | Vyplní dodavatel/Fill in by a tenderer
kompatibilita s 256-kanálovým EEG systémem GES 400, EGI / compatibility to 256-channel EEG systém GES 400, EGI | ano / yes | Vyplní dodavatel/Fill in by a tenderer
kompatibilita s 3T MR přístrojem Siemens, Prisma / compatibility with 3T Prisma, Siemens MR scanner | ano / yes | Vyplní dodavatel/Fill in by a tenderer
Zařízení pro vícekanálovou transkraniální proudovou neurostimulaci / System for multichannel transcranial current stimulation | 0,1-70oC/s | Vyplní dodavatel
počet kanálů / number of channels | minimálně 250 / at least 250 | Vyplní dodavatel/Fill in by a tenderer
kompatibilita s výše požadovanými EEG čepicemi pro snímání EEG mimo MR prostředí / compatibility with the EEG nets for EEG recordings out of an MR environment that are specified above | ano / yes | Vyplní dodavatel/Fill in by a tenderer
transkraniální neurostimulace stejnosměrným proudem / transcranial neurostimulation with direct current | ano / yes | Vyplní dodavatel/Fill in by a tenderer
transkraniální neurostimulace střídavým proudem / transcranial neurostimulation with alternating current | ano / yes | Vyplní dodavatel/Fill in by a tenderer
transkraniální neurostimulace pulzním proudem / transcranial neurostimulation with pulsing current | ano / yes | Vyplní dodavatel/Fill in by a tenderer
možnost simultánního snímání EEG a stimulace / possibility for simultaneous neurostimulation and EEG acquisition | ano / yes | Vyplní dodavatel/Fill in by a tenderer
výpočet a vizualizace proudové hustoty neurostimulace / estimation and visualisation of current density distribution during neurostimulation | ano / yes | Vyplní dodavatel/Fill in by a tenderer
zacílení stimulace na definovanou oblast / targeting the neurostimulation on specified region | ano / yes | Vyplní dodavatel/Fill in by a tenderer
možnost využití MR snímků konkrétního subjektu při plánování neurostimulace / possibility for utiliyation of subject-specific MR images during neurostimulation planning | ano / yes | Vyplní dodavatel/Fill in by a tenderer
Zařízení pro detekci pozice elektrod EEG čepice / Device for detection of EEG net’s electrodes positions | 0,1-70oC/s | Vyplní dodavatel
kompatibilita se všemi výše požadovanými EEG čepicemi pro snímání EEG / compatibility with all EEG nets specified above | ano / yes | Vyplní dodavatel/Fill in by a tenderer
hmotnost / weight | do 1.5kg / up to 1.5kg | Vyplní dodavatel/Fill in by a tenderer
Zařízení pro zajištění senzorické stimulace / System for sensory stimulation
výstupní konektor analogového zvukového signálu / output connector for analog audio signal | ano / yes | Vyplní dodavatel/Fill in by a tenderer
výstupní konektor video signálu / output connector for video signal | ano / yes | Vyplní dodavatel/Fill in by a tenderer
software pro návrh stimulačních paradigmat / software for stimulation designing | ano / yes | Vyplní dodavatel/Fill in by a tenderer
možnost zápisu značek do EEG záznamu / possibility for sending markers to EEG recordings | ano / yes | Vyplní dodavatel/Fill in by a tenderer
kompatibilita s 256-kanálovým EEG systémem GES 400, EGI / compatibility to 256-channel EEG systém GES 400, EGI | ano / yes | Vyplní dodavatel/Fill in by a tenderer