## technická specifikace
TECHNICKÁ SPECIFIKACE A POLOŽKOVÝ ROZPOČET |  |  | Cena v Kč bez DPH | Nabízený model
Interaktivní zobrazovací systém (fixní)
Popis funkčního celku | Interaktivní zobrazovací systém (fixní) je tvořen dvěma dotykovými monitory o úhlopříčce 55", které jsou instalovány na nástěnných držácích jako pevná instalace a budou zarovnány horizontálně vedle sebe. Zdrojem dat zobrazovaných na těchto monitorech je počítač formátu miniPC umístěný ve VESA držáku. Součástí celku je i bezdrátová klávesnice s trackpadem.
Komponenta | Počet komponent | Specifikace
Dotykový displej 55" | 2 | Kategorie dotykový displej, úhlopříčka 55", rozlišení min 3840x2160 px, svítivost min. 350cd/m2, kontrast min. 1000:1; pozorovací úhel min. 178° horizontálně i vertikálně; min 3x HDMI, z toho min. 1x HDMI 2.0, 2x USB, VESA, integrované reproduktory min. 2x8W, line out výstup 3,5 mm, bez TV tuneru, Ethernet RJ-45; WiFi; Vícedotyková technologie, min. podpora až 10 současných dotyků v OS Windows 7 a vyšší, Linux, OS X, Android OS, hmotnost max. 50 kg
Držák monitoru 55" | 2 | Polohovatelný držák na stěnu vhodný pro displeje s úhlopříčkou obrazovky 55“. Vertikální náklon min. +/-10°, rozsah horizontálního otočení min. +/-60°.
miniPC | 1 | Počítač formátu mini ITX, procesor min. 4 jádra, Passmark CPU Mark min. 7000 (Požadovaných hodnot Passmark CPU Mark musí dodávané PC dosahovat při použití testu Passmark Performance Test 9.0.), RAM min. 8 GB DDR4, disk min. 256 GB SSD, Gigabit Ethernet RJ-45, Wifi, min. 4x USB 2.0, z toho min. 1x USB 3.0, min. 2x digitální video výstup (HDMI nebo DP), OS Windows 10 Pro 64bit.
Bezdrátová klávesnice | 1 | České rozložení kláves (QWERTZ), multimediální klávesy, integrovaný trackpad
VESA držák pro miniPC | 1 | VESA držák pro miniPC určený k instalaci na držák monitoru
Interaktivní zobrazovací systém (mobilní)
Popis funkčního celku | Interaktivní zobrazovací systém (mobilní) je tvořen dvěma dotykovými monitory o úhlopříčce 55", které jsou instalovány na pojízdném stojanu. Monitory jsou umístěny vedle sebe. Zdrojem dat zobrazovaných na těchto monitorech je počítač formátu miniPC umístěný ve VESA držáku. Součástí celku je i bezdrátová klávesnice s trackpadem.
Komponenta | Počet komponent | Specifikace
Dotykový displej 55" | 2 | Kategorie dotykový displej, úhlopříčka 55", rozlišení min 3840x2160 px, svítivost min. 350cd/m2, kontrast min. 1000:1; pozorovací úhel min. 178° horizontálně i vertikálně; min 3x HDMI, z toho min. 1x HDMI 2.0, 2x USB, VESA, integrované reproduktory min. 2x8W, line out výstup 3,5 mm, bez TV tuneru, Ethernet RJ-45; WiFi; Vícedotyková technologie, min. podpora až 10 současných dotyků v OS Windows 7 a vyšší, Linux, OS X, Android OS, hmotnost max. 50 kg
Pojízdný stojan na 2x LCD displej 55" | 1 | Pojízdný stojan včetně držáků na dva LCD displeje 55" umístěné horizontálně vedle sebe; kompatibilní s dodanými displeji (předchozí položka). Výška od podlahy min. 170 cm. Vertikální náklon min. +/-10°, nastavitelná výška středu displejů v rozsahu min. 130-170 cm od podlahy. Aretace min. 2 koleček, police pod displeji s nosností min. 5 kg.
miniPC | 1 | Počítač formátu mini ITX, procesor min. 4 jádra, Passmark CPU Mark min. 7000 (Požadovaných hodnot Passmark CPU Mark musí dodávané PC dosahovat při použití testu Passmark Performance Test 9.0.), RAM min. 8 GB DDR4, disk min. 256 GB SSD, Gigabit Ethernet RJ-45, Wifi, min. 4x USB 2.0, z toho min. 1x USB 3.0, min. 2x digitální video výstup (HDMI nebo DP), OS Windows 10 Pro 64bit.
Bezdrátová klávesnice | 1 | České rozložení kláves (QWERTZ), multimediální klávesy, integrovaný trackpad
VESA držák pro miniPC | 1 | VESA držák pro miniPC určený k instalaci na držák monitoru
Interaktivní tabule (mobilní)
Popis funkčního celku | Interaktivní tabule (mobilní) je tvořena jedním velkoformátovým dotykovým displejem o úhlopříčce 65", který je instalován na pojízdném stojanu. Zdrojem dat zobrazovaných na tomto monitoru je počítač formátu miniPC umístěný ve VESA držáku. Součástí celku je i bezdrátová klávesnice s trackpadem.
Komponenta | Počet komponent | Specifikace
Dotykový displej 65" | 1 | Kategorie dotykový displej, úhlopříčka 65", rozlišení min. 3840x2160 px, svítivost min. 400cd/m2, kontrast min. 1200:1; pozorovací úhel min. 178° horizontálně i vertikálně; Android OS, min 3x HDMI, z toho min. 1x HDMI 2.0, 2x USB, VESA, integrované reproduktory min. 2x8W, line out výstup 3,5 mm, bez TV tuneru, Ethernet RJ-45; WiFi; Vícedotyková technologie, min. podpora až 4 současných dotyků v OS Windows 7 a vyšší, Linux, OS X, Android OS, hmotnost max. 50 kg
Pojízdný stojan na LCD displej 65" | 1 | Pojízdný stojan včetně držáku na LCD displej 65" kompatibilní s dodaným displejem (předchozí položka). Výška od podlahy min. 170 cm. Vertikální náklon displeje min. +/-5°. Nastavitelná výška středu displeje v rozsahu min. 130-170 cm od podlahy. Nosnost min. 50 kg. Aretace min. 2 koleček, police pod displejem s nosností min. 5 kg. Systém pro vedení kabeláže.
miniPC | 1 | Počítač formátu mini ITX, procesor min. 4 jádra, Passmark CPU Mark min. 7000 (Požadovaných hodnot Passmark CPU Mark musí dodávané PC dosahovat při použití testu Passmark Performance Test 9.0.), RAM min. 8 GB DDR4, disk min. 256 GB SSD, Gigabit Ethernet RJ-45, Wifi, min. 4x USB 2.0, z toho min. 1x USB 3.0, min. 2x digitální video výstup (HDMI nebo DP), OS Windows 10 Pro 64bit.
Bezdrátová klávesnice | 1 | České rozložení kláves (QWERTZ), multimediální klávesy, integrovaný trackpad
VESA držák pro miniPC | 1 | VESA držák pro miniPC určený k instalaci na držák monitoru
Součet cen: |  |  | 0
Společné požadavky:
včetně potřebné kabeláže
Note on D3: Michal Baudys: Maximální přípustná cena je 133.057,-
Note on D15: Michal Baudys: Maximální přípustná cena je 148.760,-
Note on D27: Michal Baudys: Maximální přípustná cena je 103.471,-