## nabytek
Položka č. | Technická specifikace věci - popis | Cena/1 ks v Kč bez DPH | Počet kusů | Celková cena za věc v Kč bez DPH | Místo provedení Díla
1 | skříňka dolní s dvířky otvíravými a zamykatelnými, jeden díl se zásuvkami, výsuvy zásuvek s plynulými dojezdy, panty s plynulými dorazy, rohový kus otevřená police, materiál laminovaná dřevotříska typu LTD o síle 25 mm, hrany ABS o síle 2 mm, barva dub přírodní, nožky kryté pevným soklem, vnitřní police polohovatelná, prostupy pro elektroinstalaci, úchytky kov bílý matný. Rozměry: šírka 5400 mm, výška 760 mm, hloubka 450 mm (podrobněji viz. položka č.1 v Příloze) |  | 1 | 0 | CJV studovna, Komenského nám. 220/2 662 43 Brno
2 | „katedra“ - pracovní stůl s pevným čelem pod deskou, osadit na kolečka (2ks s aretací), case pro PC světle šedý kov), žlab pro datové kabely světle šedý kov), svěrka pro fixaci monitoru, zásuvka USB vyvedená na pracovní desku vedle monitoru, materiál laminovaná dřevotříska typu LTD o síle 25 mm, hrany ABS o síle 2 mm, barva dub přírodní. Rozměry: šířka stolu 1400 mm, hloubka 700 mm, výška 760 mm (podrobněji viz. položka č.2 v Příloze). |  | 1 | 0 | CJV studovna, Komenského nám. 220/2 662 43 Brno
3 | skříňka dolní s dvířky otvíravá a zamykatelná, pevná záda s prostupy pro elektroinstalaci, panty s plynulými dorazy, vyvést zásuvky EL na horní/přední povrch skříňky. Rozměry: šířka 2400 mm, výška 760 mm, hloubka 400mm (podrobněji viz. položka č.3 v Příloze), nožky kryté pevným soklem, materiál laminovaná dřevotříska typu LTD o síle 25 mm, hrany ABS o síle 2 mm, barva dub přírodní. |  | 1 | 0 | CJV studovna, Komenského nám. 220/2 662 43 Brno
4 | nástěnná police pro kameru. Rozměry: šířka vnější 500 mm, výška vnitřní 250 mm, hloubka 450 mm (podrobněji viz. položka č.4 v Příloze), prostup pro elektroinstalaci, nosnost alespoň 10 kg, materiál laminovaná dřevotříska typu LTD o síle 25 mm, hrany ABS o síle 2 mm, barva dub přírodní. |  | 1 | 0 | CJV studovna, Komenského nám. 220/2 662 43 Brno
5 | police otevřené, hl. 240 mm, šířka 2825 mm a 1870 mm (viz položka č. 5 v Příloze), zvýšená nosnost na knihy (min. 60 kg na 1 polici), kotvení do stěny, výška po výklenek dveří (podrobněji viz. položka č. 5 v Příloze), nožky kryté pevným soklem, materiál laminovaná dřevotříska typu LTD o síle 25 mm, hrany ABS o síle 2 mm, barva dub přírodní. |  | 1 | 0 | CJV studovna, Komenského nám. 220/2 662 43 Brno
6 | skříň otvíravá, uzamykatelná, výška po obložky dveří, šířka 800 mm, hloubka 450 mm, panty s plynulými dorazy, police s variabilním umístěním, spodní police na elektroniku – zvýšená nosnost (min 35 kg na 1 polici) a výška police min. 300 mm, horní police archivní – zvýšená nosnost (min. 35 kg na 1 polici) a rozměr na šanony (výška police min. 350 mm) (podrobněji viz. položka č.6 v Příloze), materiál laminovaná dřevotříska typu LTD o síle 18 mm, hrany ABS o síle 2 mm, úchytky kov bílý matný, nožky kryté soklem, barva dub přírodní. |  | 2 | 0 | CJV pracovna techniků, Komenského nám. 220/2 662 43 Brno
7 | komoda otvíravá, uzamykatelná, panty s plynulými dorazy, výška 900 mm, šířka 1600 mm, hloubka 600 mm, hl. upravit s odsazením 150mm před radiátorem ÚT (podrobněji viz. položka č.7 v Příloze), materiál laminovaná dřevotříska typu LTD o síle 18 mm, hrany ABS o síle 2 mm, úchytky kov bílý matný, nožky kryté pevným soklem, barva dub přírodní. |  | 1 | 0 | CJV pracovna techniků, Komenského nám. 220/2 662 43 Brno
8 | sedací pytel (rozměry: průměr 90-100 cm, výška 45-55 cm, výplň polystyrenové EPS kuličky), povrch WR – water repellent, potah/povrch s vysokou odolností proti ošoupání (otěruvzdornost min. 100 000 cyklů), barva - šedá nebo černá (příp. kombinace) |  | 2 | 0 | CJV studovna a seminární místnost, Komenského nám. 220/2 662 43 Brno
9 | pohovka (rozměry: šířka 160-170 cm, výška 60-80 cm, hloubka 80-100 cm), materiál: koženka, barva černá, výška sedáku max 460 mm, potah/povrch s vysokou odolností proti ošoupání (otěruvzdornost min. 100 000 cyklů), nosnost min. 120 kg na 1 místo |  | 1 | 0 | CJV seminární místnost, Komenského nám. 220/2 662 43 Brno
|  | Celková nabídková cena v Kč bez DPH |  | 0

## Příloha
1.) Skříňka dolní s dvířky otvíravými
2.) Katedra
3.) Skříňka dolní s dvířky otvíravá
4.) Nástěnná police pro kameru
5.) Police otevřené, hl. 240 mm
6.) Skříň otvíravá, uzamykatelná
7.) Komoda otvíravá