## SOUHRN
Název projektu: |  | MUNI AV Technologie
Budova: |  | UKB A17
Fakulta: |  | LF, PřF
Adresa: |  | Kamenice 5, Brno, Bohunice
Dokument: |  | Souhrnný výkaz
#VALUE!
ID | Popis položky | Počet měrných jednotek | Měrná jednotka | Jednotková cena [Kč] | Celková cena [Kč] | Technické specifikace, uživatelské standardy | Výrobce | Typ zařízení | Suma
C18 | Prezentační AV přepínač velký (8 vstupů, HDMI a DTP výstup), vč. řídícího procesoru a výkonného zesilovače 70V | 1 | ks |  | 0 | Prezentační přepínač/switcher s minimální konektivitou: Vstupy: 2xVGA, 4xHDMI, 2x DTP, 8x stereo audio (sym.), mikrofonní (48V fantomové napájení). Výstup: 2x HDMI, 1x TP/HDBaseT, výkonový zesilovač min. 1x 100 W @ 70 V, integrovaný řídící procesor (3x RS232 port, 4x relé, 3x LAN port, 4x GPIO, 2x IR serial, expanzní sběrnice). |  |  | 1 | 1
D3 | Ovládací panel dotykový 7'' výklopný s přípojným místem | 1 | ks |  | 0 | 7” LCD dotykový panel pro ovládání AV přepínače, min. rozlišení 1024x600, možnost Power over Ethernet, vestavěné repro, instalace do víka přípojného místa, drátové provedení, přípojné místo 2x zásuvka 230 V, 6x prostupy pro přípojné kabely HDMI, VGA, DP, UTP RJ-45, 2x datová USB zásuvka 2.0 A/F |  |  | 1 | 1
D8 | Ovládací panel výklopný tlačítkový pro řídící procesor s přípojným místem | 1 | ks |  | 0 | Olvádácí panel řídícho systému s přípojným místem pro instalaci do nábytku, min. parametry: 10 tlačítek pro ovládání řídícího systému integrovaných do výka (tlačítka On, Off, ovládání hlasitosti, PC, HDMI, VGA, Sharelink), přípojné místo kabel HDMI, kabel VGA, kabel UTP RJ-45, 2x datová USB zásuvka 2.0 A/F, 2x zásuvka 230V. |  |  | 1 | 1
D9 | Distribuční rozbočovač pro ovládací panely | 1 | ks |  | 0 | Distribuční rozbočovač pro připojení ovládacích panelů k řídícímu systému. |  |  | 1 | 1
E4 | Jednotka pro bezdrátovou prezentaci, multiplatformní | 1 | ks |  | 0 | Multiplatformní brána pro bezdrátovou prezentaci a přepínání až čtyř uživatelů. HDMI a VGA výstup, USB (přehrávač multimédií vč. dokumentů MS Office). Podporované formáty MP4, MPG, MPEG, AVI, MOV, MKV, WMV, MP3, WAV, WMA, AAC, JPG, BMP, PNG, GIF. Podpora Windows, OS X, Android a iOS. Bez Wi-Fi (předpoklad napojení do místní sítě). |  |  | 1 | 1
F49 | Bezdrátový mikrofon ruční 1,9 GHz - sada přijímače a vysílače | 1 | ks |  | 0 | Digitální ruční sada bezdrátového mikrofonního vysílače s přijímačem. Min. parametry: citlivost 1,6 mV/Pa, doba provozu na baterie až 15 h, dyn. rozsah >120 dB(A), THD < 0,1% (1 kHz), modulace GFSK se zpětným kanálem, výstupní konektory XLR / 2 x RCA. Možnost instalace do racku. |  |  | 1 | 1
F10 | Nabíječka akumulátorových bloků | 1 | ks |  | 0 | Nabíječka pro mikrofonní sady, pro nabíjení dvojice mikrofonních vysílačů (pro vysílače klopového/náhlavního a ručního mikrofonu zároveň) bez nutnosti vyndání akumulátorových bloků, nabíjecí proud min. 2 x 1000 mA. |  |  | 1 | 1
G9 | USB 2.0 rozbočovač | 1 | ks |  | 0 | USB rozbočovač, min. 2 výstupy USB typ A Female, rychlost min. USB 2.0., bílá barva |  |  | 1 | 1
G10 | USB 2.0 extender | 1 | ks |  | 0 | Sada vysílače a přijímče pro přenos USB na vzdálenost min. 40 metrů. Konektivita pro vstupní extender: USB typ A Male, RJ45 Female. Konektivita pro výstupní extender: USB typ A Female, RJ45 Female. Možnost připojit externí napájení. Adaptér součístí dodávky. |  |  | 1 | 1
H32 | Montážní a spotřební materiál | 1 | kpl |  | 0 | Montážní a spotřební materiál pro instalaci AV techniky, interní kabeláž v rámci AV racku, kabeláž pro připojení reproduktorů, kabeláž pro připojení projektorů. |  |  | 1 | 1
J1 | Prováděcí dokumentace | 2 | h | [5 empty] | 2 | 2
J2 | Štítkování zařízení - identifikační systém | 1 | h | [5 empty] | 1 | 1
J3 | Demontážní práce původního vybavení | 2 | h | [5 empty] | 2 | 2
J4 | Příprava kabelových tras | 10 | h | [5 empty] | 10 | 10
J5 | Instalace, ověření funkčnosti a uvedení do provozu | 50 | h |  |  | Kompletní instalační práce AV techniky - instalace koncových zařízení, protažení nových kabelů, osazení katedry (rack vč. všech zařízení, případné vykroužení otvorů pro chlazení a/nebo kabeláž, vyříznutí/úprava otvoru pro instalaci přípojného místa). Včetně montáže tubusů motorových pláten do podhledu a případné výměny poškozených podhledových desek. |  |  | 50 | 50
J7 | Programování řídícího systému | 2 | h | [5 empty] | 2 | 2
J9 | Technické a aplikační seznámení uživatelů s obsluhou | 2 | h | [5 empty] | 2 | 2
0
| CELKEM |  |  |  | 0

## A17_432 v1 (hidden)
Název projektu: | LF MUNI AVT 2018 | Základní vlastnosti prostoru:
Budova: | UKB A17 | Místnost je vybavena projektorem a elektrickým motorovým plátnem.
Fakulta: | LF, PřF
Adresa: | Kamenice 5, Brno, Bohunice
Dokument: | Soupis zařízení
Název místnosti: | zasedací místnost
Číslo místnosti provozní: | #VALUE!
Kód místnosti: | BHA18N04032
ID | Název položky | Počet měrných jednotek | Měrná jednotka | Jednotková cena bez DPH [Kč] | Celková cena bez DPH [Kč]
E4 | Jednotka pro bezdrátovou prezentaci, multiplatformní | 1 | ks | #VALUE! | #VALUE!
C15 | #N/A | 1 | ks | #VALUE! | #VALUE!
D3 | Ovládací panel dotykový 7'' výklopný s přípojným místem | 1 | ks | #VALUE! | #VALUE!
D8 | Ovládací panel výklopný tlačítkový pro řídící procesor s přípojným místem | 1 | ks | #VALUE! | #VALUE!
D17 | #N/A | 1 | ks | #VALUE! | #VALUE!
F10 | Nabíječka akumulátorových bloků | 1 | ks | #VALUE! | #VALUE!
F49 | Bezdrátový mikrofon ruční 1,9 GHz - sada přijímače a vysílače | 1 | ks | #VALUE! | #VALUE!
F21 | #N/A | 1 | ks | #VALUE! | #VALUE!
H32 | Montážní a spotřební materiál | 1 | kpl | #VALUE! | #VALUE!
J1 | Prováděcí dokumentace | 2 | hod | #VALUE! | #VALUE!
J2 | Štítkování zařízení - identifikační systém | 1 | hod | #VALUE! | #VALUE!
J3 | Demontážní práce původního vybavení | 2 | hod | #VALUE! | #VALUE!
J4 | Příprava kabelových tras | 10 | hod | #VALUE! | #VALUE!
J5 | Instalace, ověření funkčnosti a uvedení do provozu | 50 | hod | #VALUE! | #VALUE!
J7 | Programování řídícího systému | 2 | hod | #VALUE! | #VALUE!
J9 | Technické a aplikační seznámení uživatelů s obsluhou | 2 | hod | #VALUE! | #VALUE!
|  |  | Celkem |  | #VALUE!

## A17_432
Název projektu: | MUNI AVT 2018 | Základní vlastnosti prostoru:
Budova: | UKB A17 | Místnost je vybavena elektrickým motorovým plátnem a projektorem Epson EB-1975W, které budou zachovány v původní pozici. V místnosti budou instalovány dva ovládací panely připojené k řídícímu systému pomocí distribučního rozbočovače. První ovládací panel dotykový s přípojným místem bude instalován do stávající AV skříňky. Druhý ovládací panel tlačítkový s přípojným místem bude instalovaný do předsednického stolu na opačné straně místnosti. Obě přípojná místa budou osazena zásuvkou 230V, obrazovými vstupy HDMI, USB-C, VGA, vstupem pro RJ-45 a vstupem USB typ Female pro vzdálené připojení zařízení (flash disk, prezentátor) k prezentačnímu PC. Místnost bude vybavena bezdrátovou prezentační jednotkou a ručním mikrofonem.
Fakulta: | LF, PřF
Adresa: | Kamenice 5, Brno, Bohunice
Dokument: | Soupis zařízení
Název místnosti: | zasedací místnost
Číslo místnosti provozní: | #VALUE!
Kód místnosti: | BHA18N04032
ID | Název položky | Počet měrných jednotek | Měrná jednotka | Jednotková cena bez DPH [Kč] | Celková cena bez DPH [Kč]
E4 | Jednotka pro bezdrátovou prezentaci, multiplatformní | 1 | ks | 0 | 0
C18 | Prezentační AV přepínač velký (8 vstupů, HDMI a DTP výstup), vč. řídícího procesoru a výkonného zesilovače 70V | 1 | ks | 0 | 0
D3 | Ovládací panel dotykový 7'' výklopný s přípojným místem | 1 | ks | 0 | 0
D8 | Ovládací panel výklopný tlačítkový pro řídící procesor s přípojným místem | 1 | ks | 0 | 0
D9 | Distribuční rozbočovač pro ovládací panely | 1 | ks | 0 | 0
F10 | Nabíječka akumulátorových bloků | 1 | ks | 0 | 0
F49 | Bezdrátový mikrofon ruční 1,9 GHz - sada přijímače a vysílače | 1 | ks | 0 | 0
G9 | USB 2.0 rozbočovač | 1 | ks | 0 | 0
G10 | USB 2.0 extender | 1 | ks | 0 | 0
H32 | Montážní a spotřební materiál | 1 | kpl | 0 | 0
J1 | Prováděcí dokumentace | 2 | hod | 0 | 0
J2 | Štítkování zařízení - identifikační systém | 1 | hod | 0 | 0
J3 | Demontážní práce původního vybavení | 2 | hod | 0 | 0
J4 | Příprava kabelových tras | 10 | hod | 0 | 0
J5 | Instalace, ověření funkčnosti a uvedení do provozu | 50 | hod | 0 | 0
J7 | Programování řídícího systému | 2 | hod | 0 | 0
J9 | Technické a aplikační seznámení uživatelů s obsluhou | 2 | hod | 0 | 0
| VYPLŇTE LIST "SOUHRN" |  | Celkem |  | 0