## SOUHRN
Název projektu: |  | Dodávka AVT pro ESF MU - mikrofony
Fakulta: |  | Ekonomicko-správní fakulta Masarykovy univerzity
Adresa: |  | Lipová 41a, 602 00 Brno
Dokument: |  | Položkový rozpočet Díla
Položka | Popis položky | Počet měrných jednotek | Měrná jednotka | Jednotková cena bez DPH [Kč] | Celková cena bez DPH [Kč] | Technické specifikace, uživatelské standardy | Výrobce | Typ zařízení
1 | Akumulátorový blok | 5 | ks |  | 0 | Akumulátorový Li-Ion blok přenosných vysílačů bezdrátových mikrofonů, min. kapacita 2000 mAh.
2 | Nabíječka akumulátorových bloků | 7 | ks |  | 0 | Nabíječka pro mikrofonní sady, pro nabíjení dvojice mikrofonních vysílačů (pro vysílače klopového/náhlavního a ručního mikrofonu zároveň v libovolné kombinaci) bez nutnosti vyndání akumulátorových bloků, nabíjecí proud min. 2 x 1000 mA. Možnost nabíjení i pouze samostatných náhradních akumulátorů.
3 | Bezdrátový mikrofon ruční 1,9 GHz - sada přijímače a vysílače | 3 | ks |  | 0 | Digitální ruční sada bezdrátového mikrofonního vysílače s přijímačem. Min. parametry: citlivost 1,6 mV/Pa, doba provozu na baterie až 15 h, dyn. rozsah >120 dB(A), THD < 0,1% (1 kHz), modulace GFSK se zpětným kanálem, výstupní konektory XLR / 2 x RCA. Možnost instalace do racku. Možnost ovládání po síti LAN - konektor RJ45.
4 | Bezdrátový mikrofon klopový 1,9 GHz - sada přijímače a vysílače | 10 | ks |  | 0 | Digitální sada bezdrátového mikrofonního vysílače s klopovým kondenzátorovým mikrofonem s přijímačem a rack. držákem. Min. parametry: citlivost 5 mV/Pa, doba provozu na baterie až 15 h, dyn. rozsah >120 dB(A), THD < 0,1% (1 kHz), modulace GFSK se zpětným kanálem, výstupní konektory XLR / 2 x RCA. Možnost ovládání po síti LAN - konektor RJ45.
5 | Montážní a spotřební materiál, včetně kabeláže | 1 | kpl |  | 0 | Montážní a spotřební materiál pro instalaci AV techniky.
6 | Montážní a instalační práce | 8 | h |  |  | Zhotovitel zajistí instalaci výše uvedených zařízení do kateder v posluchárnách P101, P102, P103, P104 a P106 v budově ESF MU, Lipová 41a, Brno. Zhotovitel zajistí napojení na stávající audiomatici, která disponuje všemi potřebnými vstupy a výstupy pro tato nová zařízení. Dále zhotovitel zajistí nastavení a zprovoznění výše uvedených zařízení v každé z uvedených poslucháren tak, aby se tato zařízení instalovaná v různých posluchárnách vzájemně nerušila.
| CELKEM bez DPH |  |  |  | 0
VYPLŇTE VŠECHNA ŽLUTÁ POLE; DO OSTATNÍCH NEZASAHUJTE