## Technická specifikace a rozpoče
Příloha č. 1: Technická specifikace a rozpočet
Položka č. | Název položky | Technická specifikace | Identifikace nabízené věci (účastník u každé položky - řádku - uvede identifikaci nabízené věci, ve které uvede zejména obchodní označení / nebo odkáže na katalogové číslo elektronického katalogu - jen v případě, je-li soubor(y) s elektronickým katalogem součástí nabídky) | Měrná jednotka | Počet | Jednotková cena bez DPH v Kč = cena za MJ (bez DPH) | Celková cena za položku (bez DPH) v Kč = požadované množství * jednotková cena bez DPH
1 | Notebook 14“ pokročilý | Obrazovka s úhlopříčkou 14-14,4“, rozlišení min. 1920 x min. 1080 Matná obrazovka Hmotnost max. 1,2kg Tloušťka max. 17 mm Výdrž na baterii min. 10 hod CPU, Passmark CPU Mark min. 8200 bodů, TDP max. 15 W RAM min. 16 GB SSD min. 500GB Integrovaná kamera v horní části rámu displeje Touchpad (multi-touch) + Pointing stick (zabudovaný v prostoru klávesnice) Podsvícená klávesnice Bluetooth verze min. 4.1, Wi-Fi 802.11ac Min. 3x USB z toho min. 1x USB 3.1A a min. 1x USB-C s podporou Thunderbolt 3 Min. 1x USB-C s možností nabíjení notebooku přes tento konektor Šasi z odolných materiálů (hliník/hořčík/karbon v kombinaci s tvrzeným plastem), kovové panty Konektory pro sluchátka a mikrofon (může být kombinovaný) Min. 1x digitální grafický výstup s rozlišením min. 3840 × 2160 Diskrétní TPM čip, verze min. 2.0, certifikace TCG Podpora pro dokovací stanici Bez OS Decentní barevné provedení (např. v barvě černé, šedé apod.) |  | ks | 3 |  | 0
2 | Monitor 32“ UHD | Viditelná úhlopříčka 31,5"-32,5", 16:9 Výškově nastavitelný, pivot Matná obrazovka Rozlišení min. 3840 x 2160 @ min. 60Hz IPS/MVA/PVA nebo obdobná technologie Jas min. 350 cd/m2 Pozorovací úhly (horizontálně/vertikálně) min. 178°/178° DVI nebo HDMI, DisplayPort USB HUB, min. 1x USB 3.0 Decentní barevné provedení (např. v barvě černé, šedé apod.) |  | ks | 3 |  | 0
3 | Dokovací stanice k notebooku 14“ pokročilý | Plnohodnotná dokovací stanice (nikoliv replikátor portů!) kompatibilní s Položkou 1 Min. 1x Gigabit Ethernet Min. 3x USB - z toho min. 1x USB 3.1A a min. 1x USB-C Min. 2x digitální výstup na monitor - min. rozlišení 3840 × 2160 @ min. 60Hz Napájení notebooku z dokovací stanice Bezpečnostní zámek pro uzamčení notebooku v dokovací stanici |  | ks | 3 |  | 0
|  |  | Cena celkem |  |  |  | 0
Společné požadavky pro všechny položky:
Jednotková cena za položku max. 40000,- Kč vč. DPH, maximální cena 72000,- Kč vč. DPH
Estetické vlastnosti a provedení pořizovaných zařízení musí odpovídat vážnosti MU.