## List1
Název projektu:
Budova:
Fakulta: |  | CJV
Adresa: |  | Komenského nám. 2
Dokument: |  | Rozpočet
položka č. | Popis položky | Počet měrných jednotek | Měrná jednotka | Jednotková cena bez DPH [Kč] | Celková cena bez DPH [Kč] | Technické specifikace, uživatelské standardy | Výrobce | Typ zařízení
1 | Videokonferenční systém | 1 | ks |  | 0 | H.323 a SIP; přenos dvou souběžných nezávislých obrazů, obou v kvalitě 1080p 60 snímků/s; video kodeky: min. H.264 AVC, H.264 SVC, H.264 High Profile; širokopásmové audio kodeky: min. G.722.1.C, G.719; dual-video podle H.239 a BFCP; vstupní formáty: min. 2× 1920 x 1080 @ 60fps v progresivním režimu; výstupní formáty: min. 2× 1920 × 1080 @ 60fps v progresivním režimu; motorická FullHD kamera s rozlišením 1920 × 1080 @ 60fps v progresivním režimu, min. 10× zoom, výstup: min. 1080p60 a 720p60; video vstupy: min. 1× HDMI (1080p60) a 1× DVI-I (1920 × 1080 @ 60fps); video výstupy: min. 2× HDMI (1080p60); audio vstupy: min. 1× HDMI, 1× prostorový mikrofon, 1× 3,5mm line-in jack nebo cinch pro externí zdroj zvuku; audio výstupy: min. 1× HDMI, 1× 3,5mm jack nebo cinch; současná podpora IPv4 a IPv6; podpora QoS, podpora min. síťových protokolů TCP/IP, TELNET, HTTP, HTTPS, DNS, DHCP, RTP/RTCP, STUN, LAN rozhraní: min. 2× 10/100/1000 Base-T full-duplex (RJ-45) pro připojení do dvou různých IP sítí; web management; uživatelské ovládání v českém jazyce; knihovna funkcí pro ovládání přes API (Application Programming Interface) po IPv4
| CELKEM bez DPH |  |  |  | 0