## MUNI4S_FF
Název projektu: |  |  | MUNI4S (VZ "Dodávka AVT pro FF MU č. 2")
Budova: |  |  | D, N
Fakulta: |  |  | Filozofická fakulta MU
Adresa: |  |  | Arne Nováka 1, Brno, 60200
Dokument: |  |  | Rozpočet
položka č. | Místnost | Popis položky | Počet měrných jednotek | Měrná jednotka | Jednotková cena bez DPH [Kč] | Celková cena bez DPH [Kč] | Technické specifikace, uživatelské standardy | Výrobce | Typ zařízení
1 | ČÍTÁRNA | Příjmač TP signálu | 1 | ks |  | 0 | HDMI TP přijímač, výstup HDMI a RS-232, rozlišení alespoň do 4K, podpora protokolů EDID, HDCP, CEC
2 | ČÍTÁRNA | Distribuce HDMI signálu | 1 | ks |  | 0 | Distribuce HDMI signálů a audio signálu alespoň do 70m, 4 x HDMI výstup, rozlišení do 4K.
3 | ČÍTÁRNA | Programování řídícího sytému | 3 | hod
4 | ČÍTÁRNA | SFTP Cat 6a | 30 | m |  | 0 | "Instalační kabel pro strukturovanou kabeláž, třída 10GBase-T, stíněné provedení s konstrukcí F/FTP, 4 kroucené páry AWG 23/1, šířka pásma 500 MHz. "
5 | ČÍTÁRNA | HDMI-HDMI kabel aktivní 10 m | 2 | ks |  | 0 | HDMI kabel s integrovaným zesilovačem, HDMI 2.0, maximální datový přenos: 18 Gb/s, podpora rozlišení UHD
6 | ČÍTÁRNA | HDMI-HDMI kabel 3 m | 1 | ks |  | 0 | HDMI kabel, HDMI 2.0, maximální datový přenos: 10,2 Gb/s, podpora rozlišení UHD
7 | ČÍTÁRNA | HDMI-HDMI kabel 0,5 m | 1 | ks |  | 0 | HDMI kabel, HDMI 2.0, maximální datový přenos: 10,2 Gb/s, podpora rozlišení UHD
8 | ČÍTÁRNA | Instalace čítárny | 1 | kpl
10 | PRACOVNY STUDIJNÍCH TÝMŮ | Řídící systém / tlačítkový ovládací panel | 6 | ks |  | 0 | Řídící systém s ovládacím panelem. Rozhraní pro komunikaci s AV technikou. Min. konfigurace: 2x RS232, 1x USB port , 2x relé, Min. 8 tlačítek.
11 | PRACOVNY STUDIJNÍCH TÝMŮ | Programování řídícího systému | 6 | hod
12 | PRACOVNY STUDIJNÍCH TÝMŮ | Instalace v místnostech studijních týmů | 1 | klp
13 | N31 | Sluchátka | 15 | ks |  | 0 | Uzavřená studiová sluchátka se stavitelnou hlavovou opěrkou. Frekvenční rozsah od 16 Hz do 22 kHz. Citlivost alespoň 113 dB SPL. Přívodní kabel alespoň 2 m, konektor stereo jack 3,5 mm s redukcí na stereo jack 6,3 mm, desing černo zlaté provedení
14 | N31 | Mikrofon | 15 | ks |  | 0 | Dynamický vokální mikrofon s kardioidní směrovou charakteristikou. Frekvenční rozsah 75 Hz - 18 kHz. Výstupní impedance 320 ohm. Výstupní konektor XLR. Barva černá.
15 | N31 | Stojan pro mikrofón | 15 | ks |  | 0 | Univerzální stolní mikrofoní stojan. Plus mikrofoní držák.
16 | N31 | Zvuková karta | 15 | ks |  | 0 | 4x analogové symetrické vstupy ( 2x XLR mic/line phantomové napájení, 2x stereo jack 6,3 mm line), celkové harmonické zkreslení plu šum do 0,013 %, 4x analogové symetrické výstupy (stereo jack 6,3 mm), celkové harmonické zkreslení plus šum výstupů do 0,013 %, vstup a výstup S/PDIF, vstup a výstup MIDI (5-pinový konektor DIN), sluchátkový výstup s ovladačem hlasitosti nezávislým na ovládání hlasitosti hlavního linkového výstupu, napájení přes USB, vzorkovací frekvence až 96 kHz, rozlišení až 24 bitů
17 | N31 | MIDI klaviatura | 15 | ks |  | 0 | dynamicky citlivá klaviatura, 25 kláves plné velikosti, 4 uživatelsky mapovatelné knoby, 5 mapovatelných faderů a tlačítek, X/Y touchpad pro ovládání parametrů ve dvou osách, 16 dynamicky citlivých padů, 4 volitelné zóny klaviatury, podpora protokolu Mackie/HUI, vstupy pro Sustain a Volume pedály, MIDI vstup a výstup na USB a na 5-pinové konektory DIN, napájení pomocí USB a pomocí externího zdroje
18 | N31 | Napájecí zdroj pro MIDI klaviaturu | 15 | ks |  | 0 | Napájecí zdroj kompatibilní s MIDI klaviatury
19 | N31 | Mikrofon pro vyučujícího | 1 | ks |  | 0 | Vokální kondenzátorový mikrofon se superkardioidní směrovou charakteristikou, přepínač ON/OFF, frekvenční rozsah 35 Hz - 20 kHz, výstupní impedance 50 ohm, XLR výstup
20 | N31 | Mikrofon pro vyučujícího | 1 | ks |  | 0 | Velko membránový kondezátorový mikrofon s kardioidní směrovou charakteristikou, frekvenční rozsah 20 Hz - 20 kHz, výstupní impedance 100 ohm, výstup XLR, shockmount s POP filtrem
21 | N31 | Mikrofon pro vyučujícího | 1 | ks |  | 0 | Dynamický vokální mikrofon s kardioidní směrovou charakteristikou. Frekvenční rozsah 40 Hz - 16 kHz. Jmenovitá impedance 350 ohm, výstupní konektor XLR.
22 | N31 | Mikrofoní stojan | 2 | ks |  | 0 | Tripod mikrofoní stojan, nastavitelná výška 111 - 168 cm, délka ramene 78 cm
23 | N31 | Aktivní reprosoustava | 2 | ks |  | 0 | Dvou pásmový aktivní studiový monitor, frekvenční rozsah 37 Hz - 22 kHz, s nízko frekvenční akustickým měničem o průměru 8 palců, vysoko frekvenční akustický měnič o průměru 1,25 palce, výkon nízko frekvenčního zesilovače 80 W, výkon vysoko frekvenčního zesilovače 70 W, vstup 1x symetrický XLR, vstup 1x symetrický/nesymetrický TRS konektor
24 | N31 | Držák aktivních reprosoustav | 2 | ks |  | 0 | "Kompatibilní s reprosoustavami. "
25 | N31 | Digitální mixážní pult | 1 | ks |  | 0 | 30 linkových/mikrofoních symetrických XLR vstupů, symetrický výstup, kontrola přes tablet s možností libovolného nastavení mixu, možnost ovládání stereo vstupního kanálu, USB audio interface pro možnost nahrávání; Pult umožňuje jedním tahovým potenciometrem ovládat levý i pravý kanál. (celkem 15 pracovišť)
26 | N31 | Bezdrátový ovladač pro mixážní pult | 1 | ks |  | 0 | Kompatibilní s mixážním pultem, minimální úhlopříčka 9", Wifi
27 | N31 | Držák pro bezdrátový ovladač | 1 | ks |  | 0 | Držák musí být kompatibilní s bezdrátovým ovladačem pro mixážní pult. Držák musí zabránit odcizení ovladače a umožnit zvolit náklon a nabíjení ovladače.
28 | N31 | Prodlužovací kabel | 1 | ks |  | 0 | Prodlužovací kabel minimálně se 3 zásuvkami a 2 USB porty s vypínačem. Délka přívodního kabelu min. 1,5 m, barva černo-šedá. Max. proudové zatížení 16 A.
29 | N31 | 369 m mikrofoního kabel s instalací | 1 | klp |  | 0
30 | N31 | 20 m parapetní žlabu s instalací | 1 | klp |  | 0
31 | N31 | 36 konektorů XLR s instalací na kabel | 1 | klp |  | 0
32 | N31 | 32 onektorů jack 6,3 mm s instalací na kabel | 1 | klp |  | 0
33 | N31 | Instalace reproduktorů | 1 | klp
34 | N31 | Instalační materiál | 1 | klp |  | 0
[5 empty] | CELKEM bez DPH | 0