## FF
Položka č. | Technická specifikace věci - popis | Cena/1 ks v Kč bez DPH | Počet kusů | Celková cena za věc v Kč bez DPH | Místo odevzdání
1 | Skříň na AV techniku Umístění: Skříň bude umístěna v rohu za katedrou, vedle nové keramické tabule (viz přiložené foto); demontáž staré tabule a úpravu vedení kabeláže zajistí objednatel. Velikost: Skříň má tyto rozměry: výška 210 cm (z toho sokl 10 cm), šířka 140 cm, hloubka 40 cm. Z vnitřní strany bočních desek jsou předvrtané otvory na umístění polic (ideální rozestup otvorů 5cm), součástí dodávky je celkem 6 polic + 24 kotvících kolíků. Tloušťka materiálu: 18 mm, max. zatížení na polici 10 kg. Barva: dekor buku, v barvě katedry, která už v posluchárně je – viz přiložené foto. Dvířka: posuvná, skříň musí být uzamykatelná na klíč, nutno myslet na to, že čistá hloubka police musí být alespoň 35 cm . |  | 1 | 0 | Ústav hudebních věd Filosofické fakulty MU, budova N, na adrese Janáčkovo nám. 654/2a, 602 00 Brno, místnost N31, 3. NP
|  | Celková nabídková cena v Kč bez DPH |  | 0