## Imerzní Objektiv
„Dodávka multi-imerzního objektivu pro konfokální mikroskop Zeiss LSM800 pro CEITEC MU" Příloha č. 1 - Technická specifikace požadovaného plnění
Typové označení přístroje
Vyplní uchazeč
Základní požadavky zadavatele
Speciální multi-imerzní objektiv (voda, glycerin, silikon) s vysokou numerickou aperturou, vhodný pro pozorování živých preparátů ve vodním, nebo podobném médiu, pro konfokální mikroskop Zeiss LSM 800. Dodávka obsahuje i prizmu pro DIC kontrast.
Požadované technické a funkční vlastnosti(Nabídka uchazeče musí splňovat všechny níže uvedené parametry) | Minimální požadovaná hodnota | Nabídka uchazeče(Uchazeč uvede ANO/NE. V případě, že je v technické specifikaci uvedena mezní hodnota rozměru nebo výkonu, je nutno uvést konkrétní hodnotu, které jím nabízené plnění dosahuje. Má se za to, že pokud uchazeč neuvede některou požadovanou hodnotu, jím nabízené plnění dosahuje minimální hodnoty uvedené zadavatelem ve sloupci "minimální požadovaná hodnota". Uchazeč níže uvedené hodnoty garantuje.)
Zvětšení objektivu | 40x | Vyplní dodavatel
Numerická apertura (NA) | 1.2 | Vyplní dodavatel
Pracovní vzdálenost (FWD) | 0.4 mm | Vyplní dodavatel
Závit objektivu | M27 x 0.75
Velikost zorného pole | 18 mm | Vyplní dodavatel
Parfokální vzdálenost | 45,06 mm | Vyplní dodavatel
Objektiv korigovaný pro sférické aberace | ano | Vyplní dodavatel
Objektiv korigovaný pro chromatické aberace | ano | Vyplní dodavatel
Objektiv vhodný pro ostření se systémem Definit Focus 2 | ano | Vyplní dodavatel
Objektiv vhodný pro DIC kontrast | ano | Vyplní dodavatel
Prizma pro DIC kontrast | ano | Vyplní dodavatel

## Kalibrační objektiv
„Dodávka kalibračního objektivu pro konfokální mikroskopy Zeiss LSM7-8 pro CEITEC MU" Příloha č. 1 - Technická specifikace požadovaného plnění
Typové označení přístroje
Vyplní uchazeč
Základní požadavky zadavatele
Speciální kalibrační objektiv pro automatickou kalibraci konfokální štěrbiny konfokálních mikroskopů Zeiss LSM700, 780, 800, 880. Objektiv je plně řízen z kontrolního software mikroskopu, který snímá a analyzuje struktury v objektivu a automaticky upravuje nejvhodnější nastavení konfokální štěrbiny.
Požadované technické a funkční vlastnosti(Nabídka uchazeče musí splňovat všechny níže uvedené parametry) | Minimální požadovaná hodnota | Nabídka uchazeče(Uchazeč uvede ANO/NE. V případě, že je v technické specifikaci uvedena mezní hodnota rozměru nebo výkonu, je nutno uvést konkrétní hodnotu, které jím nabízené plnění dosahuje. Má se za to, že pokud uchazeč neuvede některou požadovanou hodnotu, jím nabízené plnění dosahuje minimální hodnoty uvedené zadavatelem ve sloupci "minimální požadovaná hodnota". Uchazeč níže uvedené hodnoty garantuje.)
Závit | M27 x 0.75 | Vyplní dodavatel
Parfokální vzdálenost | 45,06 mm | Vyplní dodavatel