## Příloha č. 1 Smlouvy
Technické podmínky a Technická specifikace nabízeného plnění |  |  | Příloha č. 1 Kupní smlouvy
Vzpřímený badatelský mikroskop s osvětlením v procházejícím světle a ve fluorescenci
TECHNICKÉ PODMÍNKY technická specifikace stanovená zadavatelem |  |  | TECHNICKÁ SPECIFIKACE NABÍZENÉHO PLNĚNÍ technická specifikace nabízená účastníkem
Popis parametru (Nabídka účastníka musí splňovat všechny níže uvedené požadavky a parametry specifikace. U parametrů vymezených minimální nebo maximální úrovní nebo rozmezím hodnot, musí nabídka uchazeče vyhovět alespoň stanovené požadované úrovni.) |  | Zadavatelem požadovaná hodnota | Pokud je zadavatelem po účastníkovi vyžadováno pouze uvedení, zda je příslušný požadovaný parametr splněn, pak účastník uvede ANO, že parametr splňuje) Pokud je zadavatelem u technického parametru požadován bližší popis nebo určení specifikace, pak je účastník povinen uvést bližší popis, výčet vlastností, konkrétní údaj nebo rozmezí hodnot jím nabízeného zboží
Z údajů uvedených účastníkem musí být zřejmé, že uchazečem nabízené zboží splňuje minimální technické požadavky stanovené zadavatelem - uchazeč uvede splnění požadovaného parametru ověřitelným způsobem, např. uvedením konkrétních hodnot, případně konkrétním odkazem na technické listy, výkresy apod.)
Požadována je nová badatelská sestava, tvořená vzpřímeným modulárním výzkumným mikroskopem částečně automatizovaným, s automatickou kalibrací objektivů a kamer (kamery), pro transmisní i fluorescenční světlo s dalším příslušenstvím, umožňující vyšetření v polarizačním světle. Součástí systému je jedna digitální barevná a jedna monochromatická kamera s vysokým rozlišením a vysokou citlivostí, nebo integrovaná digitální kamera barevná i monochromatická. Výkonný software umožňující snímání kalibrovaného obrazu a jeho další detailní zpracování, dále pokročilé ovládání motorizovaných komponent a funkcí mikroskopu, včetně LED fluorescenčního zdroje a ovládání obou kamer (kamery). Kromě uvedeného je sestava tvořena výkonnou pracovní PC stanicí, včetně monitoru. Objektivy umožňují práci ve fluorescenčním světle, systém je vybaven čtyřpásmovým filtrem pro excitaci a detekci DAPI, FITC, TRITC a Cy5. Osvětlení je řešeno LED diodovým fluorescenčním zdrojem světla, který umožňuje excitaci zmíněných fluorochromů. Vyžadovány jsou minimálně 4 LED diody s možností regulace výkonu pro každou LED diodu zvlášť, možnost použít jednu nebo více diod současně. Požadovaná sestava bude využita k hodnocení a snímání cytogenetických preparátů ze solidních tumorů vyšetřovaných metodou fluorescenční in situ hybridizace, preparátů vyšetřovaných metodou přímě a nepřímé imunofluorescence, dále k hodnocení a snímání histologických preparátů ve výzkumných záměrech s pokročilým využitím obrazové analýzy.
Přístroj (zařízení) je tvořeno těmito vzájemně propojenými a plně kompatibilními částmi: 1) Vzpřímený badatelský mikroskop s osvětlením v procházejícím světle a ve fluorescenci 2) Digitální kamerový systém 3) Ovládací PC systém se softwarem pro ovládání digitálního kamerového systému a zpracování dat a obrazu 4) Monitor
Položka č. 1 Vzpřímený badatelský mikroskop s osvětlením v procházejícím světle a ve fluorescenci |  |  | Model - typové/výrobní označení | Výrobce
|  |  | vyplní dodavatel | vyplní dodavatel
Počet kusů: 1 ks |  |  | Účastníkem nabízená hodnota
Vzpřímený badatelský mikroskop s LED osvětlením v procházejícím světle a s LED osvětlením ve fluorescenci, s možností vyšetření v polarizačním světle, propojený přes řídící počítač s digitálními kamerami, zdrojem světla a obrazovkou (monitorem) |  | ANO | vyplní dodavatel
Stativ částečně motorizovaný |  | ANO | vyplní dodavatel
Tubus binokulární s integrovaným výstupem, nebo trinokulární; ergonomicky, s možností naklápění či úpravy výšky okulárů; nastavitelná interpupilární vzdálenost |  | ANO | vyplní dodavatel
Okuláry: |  | ANO | vyplní dodavatel
| - zvětšení 10x | ANO | vyplní dodavatel
| - zorné pole | minimálně 23 mm | vyplní dodavatel - uvede bližsí popis, konkrétní údaje/ hodnoty
| - oba s dioptrickou korekcí a gumovými očnicemi | ANO | vyplní dodavatel
Vícepolohová změna optické dráhy s možností kombinovaného výstupu okuláry+kamera/kamery |  | uvede dodavatel | vyplní dodavatel - uvede bližsí popis, konkrétní údaje/ hodnoty
Mechanický XY stolek s keramickým povrchem s ovládáním pro pravou ruku, držák pro 2 mikroskopická skla |  | ANO | vyplní dodavatel
Nastavitelný oční rozestup |  | ANO | vyplní dodavatel
Manuální kódovaný revolverový nosič objektivů |  | ANO | vyplní dodavatel
| - počet objektivů | revolverový nosič pro 7 objektivů | vyplní dodavatel - uvede bližsí popis, konkrétní údaje/ hodnoty
| - zdvih revolveru | minimálně 11 mm | vyplní dodavatel - uvede bližsí popis, konkrétní údaje/ hodnoty
Objektivy:
3.A | 1) Objektiv 4-5x (NA min 0,16) minimálně plansemiapochromatický | účastník jasně uvede zda součástí přístroje bude objektiv plansemiapochromatický nebo planapochromatický | HODNOTÍCÍ KRITÉRIUM vyplní dodavatel - uvede bližsí popis, konkrétní údaje/ hodnoty
3.B | 2) Objektiv 10x (NA min. 0,3) minimálně plansemiapochromatický | účastník jasně uvede zda součástí přístroje bude objektiv plansemiapochromatický nebo planapochromatický | HODNOTÍCÍ KRITÉRIUM vyplní dodavatel - uvede bližsí popis, konkrétní údaje/ hodnoty
3.C | 3) Objektiv 20x (NA min. 0,50) minimálně plansemiapochromatický | účastník jasně uvede zda součástí přístroje bude objektiv plansemiapochromatický nebo planapochromatický | HODNOTÍCÍ KRITÉRIUM vyplní dodavatel - uvede bližsí popis, konkrétní údaje/ hodnoty
3.D | 4) Objektiv 40x (NA min. 0,75) minimálně plansemiapochromatický | účastník jasně uvede zda součástí přístroje bude objektiv plansemiapochromatický nebo planapochromatický | HODNOTÍCÍ KRITÉRIUM vyplní dodavatel - uvede bližsí popis, konkrétní údaje/ hodnoty
3.E | 5) Objektiv 60-63x (NA min. 0,85) minimálně plansemiapochromatický | účastník jasně uvede zda součástí přístroje bude objektiv plansemiapochromatický nebo planapochromatický | HODNOTÍCÍ KRITÉRIUM vyplní dodavatel - uvede bližsí popis, konkrétní údaje/ hodnoty
| 6) Objektiv planapochromatický imerzni100x (NA min. 1,4) | ANO (NA min. 1,4) | vyplní dodavatel - uvede bližsí popis, konkrétní údaje/ hodnoty
Plynulá regulace intenzity osvětlení, LED, ekv. halogen min. 100W |  | ANO | vyplní dodavatel
Vestavěná motorizovaná elektronicky ovládaná polní clona |  | ANO | vyplní dodavatel
Motorizovaný univerzální kondenzor pro široký rozsah zvětšení min. 4x-100x |  | ANO | vyplní dodavatel
Umístění mikro a makrošroubů jako součást stativu, nebo na pracovní ploše |  | ANO | vyplní dodavatel
Motorizované ostření integrované, jemné i hrubé nazávislé, min. Z krok 10 nm |  | ANO, N.A. minimálně 0.52 | vyplní dodavatel - uvede bližsí popis, konkrétní údaje/ hodnoty
Motorizovaný fluorescenční karusel |  | minimálně 6 pozic pro fluorescenční filtry | vyplní dodavatel - uvede bližsí popis, konkrétní údaje/ hodnoty
Možnost ovládání přes sw kamery/PC/mikroskopu |  | ANO | vyplní dodavatel
Fluorescenční osvětlovací rameno s aperturní a polní clonou a s ND4/ND8 filtry |  | ANO | vyplní dodavatel
Sety fluorescenčních filtrů pro detekci DAPI, FITC, TRITC, Cy5 |  | ANO, účastník uvede výčet všech druhů filtrů | vyplní dodavatel - uvede bližsí popis, konkrétní údaje/ hodnoty
LED diodový fluorescenční zdroj umožňující excitaci výše uvedených fluorochromů |  | ANO | vyplní dodavatel
min. 4 LED diody s plynulou regulací intenzity pro každou LED diodu zvlášť (min. 100 kroků) |  | účastník uvede počet LED diod a počet kroků při regulaci intenzity | vyplní dodavatel - uvede bližsí popis, konkrétní údaje/ hodnoty
možnost rozšířit (doplnit) až na 6 LED diod |  | účastník uvede počet LED diod na který je možné zařízení rozšířit | vyplní dodavatel - uvede bližsí popis, konkrétní údaje/ hodnoty
možnost použít jednu nebo více diod současně |  | ANO | vyplní dodavatel
5. | Fluorescenční bezpečnostní destička chránící zrak uživatele - stínítko na ochranu zraku | účastní uvede jasně ANO nebo NE, podle skutečnosti, jestli přístroj splňuje tento požadovaný parametr | HODNOTÍCÍ KRITÉRIUM vyplní dodavatel - uvede bližsí popis, konkrétní údaje/ hodnoty
Položka č. 2 Digitální kamerový systém |  |  | Model - typové/výrobní označení | Výrobce
|  |  | vyplní dodavatel | vyplní dodavatel
Počet kusů: 1 ks |  |  | Účastníkem nabízená hodnota
Digitální kamerový systém: Barevná digitální CCD kamera, min 5 Mpix. s integrovaným chlazením Monochromatická CCD kamera min 4 Mpix. s integrovaným chlazením |  | buďto jedna integrovaná digitální CCD kamera se dvěma snímači (jeden snímač barevný a druhý monochromatický), nebo dvě samostatné digitální kamery z toho jedna monochromatická CCD kamera a jedna barevná CCD kamera | vyplní dodavatel - uvede bližsí popis, konkrétní údaje/ hodnoty
živý obraz |  | min. 15 snímků/sec | vyplní dodavatel - uvede bližsí popis, konkrétní údaje/ hodnoty
Optimalizovaný adaptér pro připojení k mikroskopu s optickým členem |  | ANO, minimálně v rozsahu 0,5-0,6x | vyplní dodavatel - uvede bližsí popis, konkrétní údaje/ hodnoty
připojená do PC přes USB 3.0 |  | ANO | vyplní dodavatel
Položka č. 3 Ovládací PC systém se softwarem pro ovládání digitálního kamerového systému a zpracování dat a obrazu |  |  | Model - typové/výrobní označení | Výrobce
|  |  | vyplní dodavatel | vyplní dodavatel
Počet kusů: 1 ks |  |  | Účastníkem nabízená hodnota
| ovládací PC systém se skládá z PC (řídícího počítače) a softwaru pro ovládání digitální kamery | ANO | vyplní dodavatel
| výkonný řídící počítač propojující mikroskop, digitální kameru a obrazovku (monitor) | ANO | vyplní dodavatel
| Procesor | x86-64 bit kompatibilní, Passmark CPU Mark minimálně 7500 uvedeném na https://www.cpubenchmark.net | vyplní dodavatel - uvede bližsí popis, konkrétní údaje/ hodnoty
| Grafická karta | min. 2GB pro 4K | vyplní dodavatel - uvede bližsí popis, konkrétní údaje/ hodnoty
| Paměť | min. 16 GB RAM DDR3 | vyplní dodavatel - uvede bližsí popis, konkrétní údaje/ hodnoty
| Datový disk 1 | interní (integrovaný v PC), min. 240 GB SSD | vyplní dodavatel - uvede bližsí popis, konkrétní údaje/ hodnoty
4. | Datový disk 2 | interní (integrovaný v PC), min. 2000 GB HDD | HODNOTÍCÍ KRITÉRIUM vyplní dodavatel - uvede bližsí popis, konkrétní údaje/ hodnoty
| Mechanika DVD-RW | ANO | vyplní dodavatel - uvede bližsí popis, konkrétní údaje/ hodnoty
| USB | minimálně 8x USB, z toho 4x USB 3.0, z toho 2x USB 3.0 na předním panelu | vyplní dodavatel - uvede bližsí popis, konkrétní údaje/ hodnoty
| Výstupy | VGA, DVI, HDMI, DisplayPort | vyplní dodavatel - uvede bližsí popis, konkrétní údaje/ hodnoty
| Operační systém | Windows 7 Professional CZ 64 bit a novější verze Windows Pro CZ 64 bit | vyplní dodavatel - uvede bližsí popis, konkrétní údaje/ hodnoty
| Periferie | klávesnice USB, myš USB | vyplní dodavatel
| Software pro ovládání digitální kamery s možností snímání kalibrovaného obrazu, úpravy nasnímaneho obrazu, vkládání měřítka a anotací a snímání vícekanalové fluorescence: | ANO, účastník uvede název a bližší popis softwaru | vyplní dodavatel - účastník uvede přesný název softwaru
| umožňující plné ovládání kamery jak v procházejícím, tak i ve fluorescenčním světle, stejně jako snímání vícekanálové fluorescence | ANO | vyplní dodavatel
| umožňuje plnou práci s nasnímanými obrazy, zejména pak vyhodnocení intenzity emise a zobrazení histogramů včetně možnosti zvýraznění pixelů a možností hromadného automatického zpracování dat včetně exportu do jiných formátů, kompatibilní i s jinými sw pro zpracování obrazu | ANO | vyplní dodavatel
| měření objektů jak manuální, tak automatické; automatické snímánímání a skládání jednotlivých optických rovin; modul pro pokročilou tvorbu maker; modul pro obrazovou analýzu, včetně automatického nastavení mikroskopu podle použitých fluorochromů (vytvoření protokolu pomocí softwarového průvodce, vč. uložení a načtení protokolu) | ANO | vyplní dodavatel
| rychlá synchronizace motorizovaných součástí mikroskopu; modul pro prostorové snímání a panoramatické skládání v ose Z jak v živém obraze, tak v nasnímaných snímcích | ANO | vyplní dodavatel
| zpracování dat zahrnuje rovněž možnost panoramatického skládání více překrývajících se obrazů, vkládání měřítek, kreslení do snímků, vkládání textů; možnost manuálního i automatického ukládání snímků | ANO | vyplní dodavatel
| SW v češtině |  | vyplní dodavatel
| garance funkčnosti softwaru a systému jako celku (zachování jeho vlastností a stability) bez nutnosti placeného upgrade softwaru minimálně po dobu životnosti přístroje, minimálně 10 let | ANO | vyplní dodavatel
| Protiprachový obal | ANO | vyplní dodavatel
Položka č. 4 Monitor |  |  | Model - typové/výrobní označení | Výrobce
|  |  | vyplní dodavatel | vyplní dodavatel
Počet kusů: 1 ks |  |  | Účastníkem nabízená hodnota
| Technologie | LED | vyplní dodavatel
| Úhlopříčka | minimálně 27" (palců) | vyplní dodavatel - uvede bližsí popis, konkrétní údaje/ hodnoty
| Formát: | širokoúhlý 16:9 nebo 16:10 | vyplní dodavatel - uvede bližsí popis, konkrétní údaje/ hodnoty
| Rozlišení: | minimálně 2560x1440 bodů | vyplní dodavatel - uvede bližsí popis, konkrétní údaje/ hodnoty
| Pozorovací úhly: | minimálně 178° horizontálně a vertikálně | vyplní dodavatel - uvede bližsí popis, konkrétní údaje/ hodnoty
| Výstup: | pouze informativní charakter - uvede dodavatel | vyplní dodavatel - uvede bližsí popis, konkrétní údaje/ hodnoty
| Naklonitelný a výškově nastavitelný pivot | ANO | vyplní dodavatel
takto označené buňky vyplní účastník v rámci zpracování své nabídky