## Technická specifikace ZD
Zařízení pro zpracování videa ve vysokém rozlišení
| název | popis | mj. | počet | Specifikace nabízené položky | Kč/mj. bez DPH | cena celkem bez DPH
| Grafický procesor pro videostěnu - zobrazovací část | Grafický procesor vybavený výstupními jednotkami s celkovým počtem min. 15 výstupů digitálního videa. Požadované rozlišení každého výstupu min. 1920x1080 pixelů s obnovovací frekvencí 60 Hz při 32bit barevné hloubce. Alespoň 4 DVI-I video vstupy externího video signálu DVI-I/HDMI/RGB analog v maximálním rozlišení každého vstupu: digitální do max. šířky pásma 165 MHz, RGB analog do max. šířky pásma 170 MHz. CPU o ref. výkonu min. 20000 bodů dle PassMark PerformanceTest verze 9.0.1031, min. 8 jader. Operační paměť alespoň 32 GB DDR4 RAM. Min. 1x Integrovaný LAN adaptér Gigabit Ethernet. 1x SDD kapacita min. 256 GB SATAIII/600 pro systém, 2x SDD min. 500 GB SATAIII/600 v RAID 1 pro úložiště. Předinstalovaný OS MS Windows 10 64bit CZ. Licence pro vzdálené ovládání procesoru z PC po LAN a z dotykového panelu řídicího systému místnosti. Včetně klávesnice a myši. Provedení počítačové skříně: do racku, max. výška 4U, kompatibilní redundantní napájecí zdroj společný pro CPU i pro grafickou jednotku. Vč. instalace a doplnění nezbytné kabeláže zajišťující bezchybný přenos obrazového signálu, tj. bez viditelných artefaktů na displeje videostěny a přepínací videomatici AV systému místnosti (displeje ani AV matice nejsou předmětem dodávky, jedná se o vybavení existující videostěny, resp. stávajícího AV vybavení místnosti). Požadavky na provedení kabeláže: povrchová úprava - ohebné PVC/ABS; materiál vnitřních vodičů: OFC (bezkyslíkatá měď), 2 vrstvy stínění, impedance: 100 Ohm, celkový průměr kabelu (mm): max. 8, přenosová rychlost min. 4,95 Gb/s. | ks | 1 |  | 0 | 0
| Grafický procesor pro videostěnu - ovládací část | CPU o ref. výkonu min. 13500 bodů dle PassMark PerformanceTest verze 9.0.1031, min. 6 jader. Operační paměť min. 16 GB DDR4 RAM. integrovaný LAN adaptér Gigabit Ethernet. SSD min. 256 GB SATAIII/600 pro systém. Předinstalovaný OS MS Windows 10 64bit CZ, software pro nastavování a ovládání velkoplošného zobrazení a management zobrazovacích scénářů (layoutů). Provedení počítačové skříně: miniPC, vč. kabeláže a držáku pro instalaci na displej (formát VESA). | ks | 1 |  | 0 | 0
| Grafický procesor pro videostěnu - programové vybavení | Systém bude možné ovládat a konfigurovat prostřednictvím grafického uživatelského rozhraní. Ovládací aplikace bude umožňovat pomocí funkce drag&drop (táhni a pusť) nahrát obsah z lokálního nebo síťového úložiště a okamžitě jej zobrazit na videostěně. Velikost zobrazeného obsahu bude možné upravit a bude možné změnit také jeho pozici. Další požadované funkce: freeze ("zmrazení" zobrazeného obsahu), screen capture (snímání celé obrazovky), zoom (přiblížení libovolné části obrazovky), layouts (vytváření předdefinovaných rozložení oken s různým obsahem, jejich ukládání a opětovné načítání, a to jak průběžně, tak programaticky na základě definovaných událostí). Zobrazení jednotlivých vstupů signálu v samostatných oknech, okna mohou být roztažena přes více displejů (tj. velikost okna není limitována velikostí jednoho obrazovkového modulu). Zdroji signálu mohou být jednak video vstupy z grabovacích karet zobrazovací části grafického procesoru, dále bude systém umožňovat vstup prostřednictvím připojení externích zdrojů signálu po počítačové síti formou streamingu (min. protokoly HTTP/HTTPS a RTSP) a přes VNC. Systém také musí umožňovat spouštění (nativních) aplikací pro prezentaci běžných formátů kancelářských dokumentů (min. formáty PDF, PPT/PPTX, DOC/DOCX) a přehrávání multimediálního obsahu z lokálního i síťového úložiště (min. formáty PNG, BMP, JPEG, H.264, MPEG4/AVC). Dalšími funkcemi bude správa uživatelů a uživatelských práv. Do systému bude také zapojeno dotykové rozhraní PQLabs, které je součástí stávajícího vybavení videostěny. Prostřednictvím tohoto rozhraní bude možné min. ovládat rozmístění a velikost oken, ovládat základní funkce oken (zavření, maximalizace apod.). | ks | 1 |  | 0 | 0
| Cena celkem: | [5 empty] | 0