## SOUHRN
Název projektu: |  | MUNI ESF - posluchárna P106
Budova: |  | ESF
Fakulta: |  | ESF
Adresa: |  | Lipová 41a
Dokument: |  | Souhrnný výkaz
ID | Popis položky | Počet měrných jednotek | Měrná jednotka | Jednotková cena [Kč] | Celková cena [Kč] | Technické specifikace, uživatelské standardy | Výrobce | Typ zařízení
1 | Prezentační AV centrála (integrovaný AV maticový přepínač, řízení, výkonový zesilovač) | 1 | ks | 0 | 0 | Řídicí jednotka a AV matice 4K s mixážním pultem: AV centrála - Centrální jednotka (minimální požadavky): 4x IR, 2x Serial, 4x relé, 4x digital IN. Audio a Video 4K matice (minimální požadavky): 5x analog audio IN, 6x Mic IN, 1x digital audio IN, 3x analog audio OUT, integrovaný stereo zesilovač , 6x HDMI IN, 2x DM PoE IN, 2x HDMI OUT, 2x DM PoE OUT/HD-BASE-T, LAN. Nativní podpora 4K, streaming over LAN, integrovaný bezdrátový prezentační modul LAN/WiFi kompatibilní s OS iOS a Android. Úplná kompatibilita s řídícím dohledovým centrem Crestron, do kterého bude AV centrála připojena a se stávajícími ovládacími moduly silnoproudých zařízení.
2 | Napájecí zdroj k AV centrále | 1 | ks | 0 | 0 | Napájecí zdroj k AV centrále, min. 150W
3 | Ovládací panel dotykový 7" se stojanem | 1 | ks | 0 | 0 | 7” LCD dotykový panel pro ovládání AV centrály, min. rozlišení 800x480 pixelů, min. jas 300 cd/m2, min. kontrast 350:1, kapacitní displej, podpora standardu video H.264, možnost napájení Power over Ethernet, vestavěné repro s kamerou a interkom, instalace na stůl/katedru (stojan), drátové provedení.
4 | PoE napaječ pro komponenty AV centrály | 1 | ks | 0 | 0 | 5-port PoE napaječ pro AV komponenty řídícího systému
5 | IR/RS232 Emiter | 3 | ks | 0 | 0 | Infračervený vysílač s konektivitou na rozhraní RS232
6 | Záložní zdroj napájení UPS 1000VA/600W | 1 | ks | 0 | 0 | Záložní zdroj UPS s on-line regulací výstupního napětí, min. výstupní výkon 1000VA/600W. Sinusový výstup. Komunikace přes USB rozhraní. Multifunkční LCD stavový a kontrolní displej. Zvukové upozornění na nízký stav baterie.
7 | Ventilační sestava pro odvětrání katedry | 1 | ks | 0 | 0 | Dvě sady axiálních DC ventilátorů 120x120x25mm v pouzdře (základní jednotka a expander) pro zajištění řízené směrové ventilace komponent AV centrály včetně teplotního čidla, termostatu a kabeláže. Napájení 24VDC. Maximální provozní hlučnost do 35dBA.
8 | Instalační materiál | 1 | kpl | 0 | 0 | Instalační materiál, kabeláž, konektory, aj.
P1 | Demontážní práce původního vybavení | 4 | h |  |  | Demontáž původních prvků řídícího systému a příslušné nevyhovující či nepoužité kabeláže z katedry a kabelových tras.
P2 | Příprava kabelových tras | 4 | h |  |  | Příprava a osazení nové kabeláže pro řídící systém a související prvky v katedře a v silnoproudém rozvaděči pro moduly ovládání silnoproudých částí systému
P3 | Montážní a instalační práce | 32 | h |  |  | Osazení nových prvků do katedry, zapojení vešekeré nové i původní související kabeláže.
P4 | Štítkování zařízení - identifikační systém | 3 | h |  |  | Značení kabeláže silnoproudých, slaboproudých a AVT tras.
P5 | Programátorské práce | 24 | h |  |  | Programování centrály a ovládacího panelu řídícího systému dle požadavků zadavatele v souladu s jednotným standardem používaným v ostatních posluchárnách. Připojení k centrálnímu řízení AVT v serverovně zadavatele a programování společných funkcí centrálního řízení.
P6 | Zprovoznění a zaškolení obsluhy | 2 | h |  |  | Test funkčnosti systému, centrální správy a zaškolení obsluhy.
| CELKEM bez DPH |  |  |  | 0
VYPLŇTE VŠECHNA ŽLUTÁ POLE; DO OSTATNÍCH NEZASAHUJTE