## List1
ŽIDLE OTOČNÁ KANCELÁŘSKÁ DO POČÍTAČOVÝCH UČEBEN - Technické požadavky zadavatele
Poznámky: |  | Ilustrační foto
1. Všechna pole s šedým pozadím musejí být vyplněna.
2. Ve sloupci "Dodavatelem deklarovaná hodnota parametru" uveďte skutečnou hodnotu příslušného parametru na příslušném řádku označeném šedě.
3. Hodnoty všech technických parametrů daného nabízeného modelu musí odpovídat požadované, minimální nebo maximální hodnotě uvedené ve sloupci "Dodavatelem deklarovaná hodnota parametru".
4. Všechny technické parametry musí být specifikované výrobcem a ověřitelné v dokumentaci.
5. Nesplnění kteréhokoliv z požadovaných parametrů je důvodem k vyloučení nabídky.
6. Jednotková cena za jednotlivé položky musí být vyplněna do žlutého pole.
NÁZEV PARAMETRU | POŽADOVANÁ HODNOTA PARAMETRU | DODAVATELEM DEKLAROVANÁ HODNOTA PARAMETRU (případně další doplňující informace, údaje a poznámky)
Vyrobeno | v České republice (z důvodu dostupnosti servisu a náhradních dílů) | Dodavatel uvede název výrobce a označení modelu výrobku.
Cerifikace výrobku | GS certifikát, certifikát zkušebního ústavu ČR | Dodavatel uvede certifikát a kopii přiloží k nabídce.
Nosnost | minimáně 120 kg | Dodavatel doplní rozsah nosnosti.
Rozměry | výška židle cca. 1000 - 1140 mm | Dodavatel uvede výšku židle v mm.
Kolečka | průměr minimálně 55 mm | Dodavatel uvede průměr koleček v mm.
| kolečka vyměnitelná | ano
| barva černá | ano
| antistatic | ano
| na měkký povrch (koberec) | ano
Kříž (podpěra, podnoží) | 5ti ramenný kříž | ano
| provedený z hliníkové slitiny s leštěným povrchem | ano
Sedák | šířka sedáku cca. 500 - 510 mm | Dodavatel uvede šířku sedáku v mm.
| výška sedáku cca. 340 - 470 mm | Dodavatel uvede výšku sedáku v mm.
| výškově stavitelný - nastavení výšky sedáku pomocí plynového pístu | ano
| jádro PUR pěna | ano
| vodoodpudivý prodyšný materiál; antistatic; barva černá/antracit/šedá; odolnost v oděru EN ISO 12947-2, min. 60 000 cyklů (Martindale); hmotnost látky minimálně 360 g/m2 (tolerance ± 5 %); odolnost proti žmolkování EN ISO 12945-2, minimálně stupeň 4; stálobarevnost na světle EN ISO 105 B02, minimálně stupeň 5; stálobarevnost v oděru (za sucha, za mokra) EN ISO105-X12, minimálně stupeň 4 | Dodavatel uvede popis materiálu, vč. složení a hodnoty Martindale.
Opěrák | středně vysoký, výška cca. 550 - 570 mm | Dodavatel uvede výšku opěráku.
| čalouněný samonosnou síťovinou; směs polyvinyl/polyester (min. 560g/m); barva černá, odolnost v oděru EN ISO 12947-2, min. 100 000 cyklů (Martindale), | Dodavatel uvede popis materiálu, vč. složení a hodnoty Martindale.
| výškově nastavitelná podpora bederní páteře zajišťující ergonomické sezení | ano
Područky | bez područek | ---
Mechanika | synchronní mechanika, zajišťující plynulý a synchronizovaný pohyb opěráku a sedáku při záklonu vč. nastavení tuhosti pohybu mechaniky a aretace. | ano
| mechanika umožňuje výškovou stavitelnost židle, židle otočná kolem své svislé osy | ano
| mechanika/píst zajišťuje odpružený dosed ve všech výškových polohách | ano
Záruka | Minimálně 60 měsíců | Dodavatel uvede délku záruky.
Cena celkem za 1 kus vč. montáže výrobku (v Kč bez DPH)
Cena celkem za 1 kus vč. montáže výrobku (v Kč vč. DPH) |  | 0