## Celé
Veveří 70, PrF MU, stavební úpravy učeben ve 3.NP
D.1.4.5 Zařízení slaboproudé elektrotechniky
| A | VÝKAZ VÝMĚR - PŘESUN RACKU
| A1 | Strukturovaná kabeláž UTP kat.6A
No. |  | Popis položky | Počet |  | Jedn. cena | Celkem
A101 |  | Patch panel 48pt 6A do racku 19inch, cat6A, D+M, | 5 | ks | 0 | 0
A102 |  | Prostup stěnou, stropem | 2 | ks | 0 | 0
A103 |  | Požární ucpávka ve stěně do průřezu100x100mm | 2 | ks | 0 | 0
A104 |  | Demontáže, montáže - práce v racku | 16 | hod | 0 | 0
A105 |  | Datový rozvaděč - dvojitý otevřený rám, hl. min. 500mm, výška 47U | 1 | ks | 0 | 0
A106 |  | Práce související s přenesením nutných komponentů ze stávajícího racku do nové skříně a s propojením obou skříní | 24 | hod | 0 | 0
| A2 | Páteřní přívod, úprava telefonního přívodu
No. |  | Popis položky | Počet |  | Jedn. cena | Celkem
A201 |  | SMF 9/125um, 12 vláken | 0 | m | 0 | 0
A202 |  | Montáž kabelu optického | 0 | m | 0 | 0
A203 |  | Patch panel (vana) do racku pro zakončení OK | 0 | ks | 0 | 0
A204 |  | Svár optického kabelu včetně dodávky pig-tailu | 0 | ks | 0 | 0
A205 |  | Měření optického vlákna, vypracování protokolu | 0 | vl | 0 | 0
A206 |  | Vytyčení trasy do servrovny přes posluchárnu v 1.NP | 80 | m | 0 | 0
A207 |  | Prostup stěnou, stropem | 5 | ks | 0 | 0
A208 |  | Požární ucpávka ve stěně do průřezu100x100mm | 5 | ks | 0 | 0
A209 |  | Trubka instalační pod omítkou 23-48mm, zasekání, hrubé a finální zapravení trasy | 240 | m | 0 | 0
A210 |  | Vodič v trubkovodu AY 2,5 protahovací montáž | 240 | m | 0 | 0
A211 |  | AY 2,5 B protahovací dodávka | 240 | m | 0 | 0
A212 |  | Krabice protahovací či zásuvková, d=68mm s víčkem, včetně montáže | 18 | ks | 0 | 0
A213 |  | Identifikace stávajících telefonních příchodů/odchodů před demontáží kovové telefonní skříně | 8 | hod | 0 | 0
A214 |  | MIS1, jako svorkovací skříň pro prodloužení příchodů i odchodů (vybavit svorkovnicemi dle skutečné potřeby), dodávka + montáž na povrch do nové niky | 2 | ks | 0 | 0
A215 |  | SYKFY20x2x0,5 D+M | 10 | m | 0 | 0
A216 |  | Patch panel pro zakončení telefonních párů, - příchody D+M | 1 | ks | 0 | 0
A217 |  | Patch panel pro zakončení telefonních párů, - odchody D+M | 1 | ks | 0 | 0
A218 |  | Ranžárování mezi racky - vytvoření číslovacího plánu dle potřeb zákazníka | 8 | hod | 0 | 0
A219 |  | Aktivní prvek - stávající, přenesení ze stávajícího racku | 2 | hod | 0 | 0
|  | Oddíl A celkem |  |  |  | 0