## list
„Nové monochromatické kamery a barevné kamery pro mikroskop Zeiss AxioImager.Z2" Příloha č. 1 - Technická specifikace požadovaného plnění
Typové označení přístroje
Vyplní uchazeč
Základní požadavky zadavatele
Upgrade mikroskopu Zeiss AxioImager.Z2, rozšíření sestavy o dvě nové kamery. 1) Barevná kamera pro snímání barevných preparátů a 2) Vysoce citlivá monochromatická kamera s nízkým šumem pro snímání fluorescenčně značených preparátů. Obě kamery musí být propojeny a plně řízeny z ovládacího software mikroskopu ZEN Blue. Všechny akviziční metadata jsou uložena v obrázku a ovládací software mikroskopu je schopen tyto data zpětně přečíst a nastavit podle nich mikroskop tak, aby další snímky byly pořízeny se zcela stejným nastavením.
Požadované technické a funkční vlastnosti(Nabídka uchazeče musí splňovat všechny níže uvedené parametry) | Minimální požadovaná hodnota | Nabídka uchazeče(Uchazeč uvede ANO/NE. V případě, že je v technické specifikaci uvedena mezní hodnota rozměru nebo výkonu, je nutno uvést konkrétní hodnotu, které jím nabízené plnění dosahuje. Má se za to, že pokud uchazeč neuvede některou požadovanou hodnotu, jím nabízené plnění dosahuje minimální hodnoty uvedené zadavatelem ve sloupci "minimální požadovaná hodnota". Uchazeč níže uvedené hodnoty garantuje.)
Barevná kamera
CMOS sensor s minimálním počtem pixelů | 3480 x 2160 | Vyplní dodavatel
Velikost jednotlivého pixelu maximální hodnota | 2μm x 2μm | Vyplní dodavatel
Spektrální citlivost v rozmení 400-700 nm nebo větším | ano | Vyplní dodavatel
Rychlost snímání v plném rozlišení alespoň 30 snímků/sekundu | ano | Vyplní dodavatel
připojení kamery alespoň USB 3.0, HDMI a ethernet | ano | Vyplní dodavatel
Přenos živého obrazu při plném rozlišení 4K a rychlosti snímání 30 snímků/sekundu | ano | Vyplní dodavatel
Ovládání a kontrola ze software ZEN Blue | ano | Vyplní dodavatel
Metadata z mikroskopu jsou automaticky uložena v obrázku | ano | Vyplní dodavatel
Digitální výstup alespoň | 3 x 8 bit | Vyplní dodavatel
Připojení k mikroskopu přes C-mount s 0.5x optickým členem (součást dodávky) | ano | Vyplní dodavatel
Monochromatická kamera
sCMOS sensor s minimálním počtem pixelů | 2300 x 2300 | Vyplní dodavatel
Kvantová účinnost v oblasti 550 nm alespoň | 80% | Vyplní dodavatel
Velikost pixelu maximálně | 6,5 μm x 6,5 μm | Vyplní dodavatel
Dynamický rozsah 20000:1 nebo vyšší | ano | Vyplní dodavatel
Plná kapacita jamky (full well capacity) 15000 elektronů nebo vyšší | ano | Vyplní dodavatel
Maximální odchylka od linearity (EMVA 1288 standard) | 0.5% | Vyplní dodavatel
Maximální rychlost snímání při plném rozlišení v 16 bitech přes USB 3.0 rozhraní | alespoň 30 snímků/sekundu | Vyplní dodavatel
maximální temný proud | 0.5 (elektron/pixel/sekunda) | Vyplní dodavatel
Čtecí šum kamery při rychlosti skenování alespoň 5 snímků/sekundu při plném rozlišení nejvíce | 0.7 (elektron, rms) | Vyplní dodavatel
Digitální výstup alespoň | 16 bitový | Vyplní dodavatel
Připojení k mikroskopu přes C-mount | ano | Vyplní dodavatel
Připojení k počítači přes USB 3.0 a další připojení s maximální rychlostí přenosu alespoň 6 Gbit/s | ano | Vyplní dodavatel
Aktivní chlazení ventilátorem | ano | Vyplní dodavatel
Možnost připojení vodního chlazení | ano | Vyplní dodavatel
Metadata z mikroskopu jsou automaticky uložena v obrázku | ano | Vyplní dodavatel
Možnost spojení sousedních pixelů (binning) | 2 x 2 až 4 x 4 | Vyplní dodavatel
Možnost vybrat pouze určitou část sensoru pro snímání (ROI) | ano | Vyplní dodavatel