## list
„Přesný motorizovaný stolek s přímou komunikací s ovládacím software mikroskopu ZEN pro rutinní konfokální mikroskop Zeiss LSM700" Příloha č. 1 - Technická specifikace požadovaného plnění
Typové označení přístroje
Vyplní uchazeč
Základní požadavky zadavatele
Upgrade mikroskopu Zeiss AxioImager.Z2 - LSM700 o nový motorizovaný stolek, plně kontrolovatelný z ovládacího software mikroskopu ZEN Black. Stolek lze plně ovládat z ovládacího software. Rychlost pohybu stolku lze regulovat na minimálně dvě úrovně - rychlý a pomalý posun.
Požadované technické a funkční vlastnosti(Nabídka uchazeče musí splňovat všechny níže uvedené parametry) | Minimální požadovaná hodnota | Nabídka uchazeče(Uchazeč uvede ANO/NE. V případě, že je v technické specifikaci uvedena mezní hodnota rozměru nebo výkonu, je nutno uvést konkrétní hodnotu, které jím nabízené plnění dosahuje. Má se za to, že pokud uchazeč neuvede některou požadovanou hodnotu, jím nabízené plnění dosahuje minimální hodnoty uvedené zadavatelem ve sloupci "minimální požadovaná hodnota". Uchazeč níže uvedené hodnoty garantuje.)
Plně motorizovaný stolek, rozsah pohybu v osách XY alespoň | 130 mm x 85 mm | Vyplní dodavatel
Maximální rychlost pohybu stolku nejméně | 50 mm/sec | Vyplní dodavatel
Rozlišení polohy stolku v osách XY. | 0,1 μm | Vyplní dodavatel
Maximální chyba při opakovaném posunu na stejnou pozici. | ±1μm | Vyplní dodavatel
Možnost volby rychlosti posunu stolku na rychlý a pomalý posun. | ano | Vyplní dodavatel
Součástí dodávky je joystick pro plnohodnotné ovládání stolku. | ano | Vyplní dodavatel
Stolek je plně kompatibilní s ovládacím software mikroskopu ZEN Black. | ano | Vyplní dodavatel