## Technicke podminky
Příloha č. 1 - Technické podmínky
Typové označení přístroje
Vyplní dodavatel
Základní požadavky zadavatele
Je požadována dodávka Luminometru pro projekt CEITEC MU.
Požadované technické a funkční vlastnosti | Požadovaná hodnota | Nabídka uchazeče (uchazeči uvedou splnění požadovaného parametru ověřitelným způsobem, např. konkrétním odkazem na technické listy, výkresy apod.)
Systém odpovídající platným CSN a EN standardům aplikovatelným pro zařízení daného účelu | ano
Současná detekce duální luciferázy z jednoho vzorku (firefly, renila) s duálním injektorem | ano
Objem injektáže 25-300 ul | ano
Možnost použitý běžných zkumavek, kyvet a Ø3.5 cm Petriho misek pro měření | ano
Současná detekce duální luciferázy z jednoho vzorku (firefly, renila) s duálním injektorem. | ano
Přímý transport dat do excelu | ano
Citlivost detekce alespoň 3x10-21 mol luciferázy nebo 1x10-18 mol ATP nebo lepší | ano
Lineární dynamický rozsah v minimálně 8 řádech | ano
Přednastavené protokoly luminiscečních protokolů s možností nastavení vlastních uživatelských protokolů a jejich uložení | ano
Fluorescenční modul s excitační vlnovou délkou 460 nm, a emisní 515 - 575 nm pro měření reportérových genů s fluorescenčními vlastnostmi (jako např. green fluorescence protein, GFP) | ano
UV Fluorescenční modul s excitační vlnovou délkou 365 nm a emisní 440 - 470 nm | ano
Vlastní servisní oddělení dodavatele v ČR | ano
Kompatibilita s na trhu dostupnými chemiluminiscenčními kity pro detekci duální luciferázy v jednom vzorku | ano