## Schválené položky
Kategorie: AVT 011-2011 - Audiovizuální technika, sběr do: 31.12.2011, dodání od: 13.02.2012, vygenerováno: 31.01.2012 09:05
Údaje evidované k žádance |  | Údaje evidované k položce žádanky
Místo dodání
ID žádanky | Stručný popis v hlavičce žádanky | ID položky žádanky | CVP KÓD položky | CVP KÓD MU položky | Název položky | Popis předmětu veřejné zakázky | Specifikace položky | Měrná jednotka | Počet | Číslo pracoviště | Název pracoviště | Budova | Adresa budovy | Podlaží | Číslo místnosti | UČO zodpovědné osoby | Zodpovědná osoba | Administrativní e-mail zodpovědné osoby | Tel. číslo zodpovědné osoby | Poznámka k položce žádanky pro dodavatele | Jednotková cena bez DPH v Kč = cena za MJ (bez DPH) | Sazba DPH v % | DPH za MJ v Kč | Celková cena za položku (bez DPH) v Kč = požadované množství * jednotková cena bez DPH | Celková cena za položku (včetně DPH) v Kč = požadované množství * jednotková cena vč. DPH
18370 |  | 48162 | 32322000-6 | 32322000-6-2 | Dálkové ovládání prezentací, základní | Prezentér obsahující laserové ukazovátko, tlačítka pro ovládání prezentace (vpřed, zpět, fullscreen), dosah min. 10 m, vč. pouzdra, indikátor nabití baterie, s vypínačem. |  | ks | 1 | 850000 | Institut biostatistiky a analýz | UKB, Kamenice 3, budova 1 | Kamenice 126/3, 62500 Brno | 7 | bud. 1/617 | 111812 | Schneiderová Simona | 111812@mail.muni.cz | 549494203 |  |  |  | 0 | 0 | 0
Vystavit fakturu za soubor položek výše: ve faktruře uvést ID žádanky | [21 empty] | Celkem za fakturu |  | 0 | 0
18636 |  | 48428 | 32342000-2 | 32342000-2-2 | Stolní reproduktory k PC | Stolní reproduktory k PC, frekvenční rozsah min. 160 Hz -16 kHz +- 3 dB; odstup signálu od šumu min. 75 dB; THD <1%, výkon minimálně 2 x 2 W, vstup: jack 3,5 mm, výstup jack 3,5 mm, ovládací prvky na reproduktorech |  | ks | 1 | 110611 | Kat.ošetřovatelství | UKB, Kamenice 3, budova 1 | Kamenice 126/3, 62500 Brno | 3 | bud. 1/218 | 45629 | Polzer Tereza Bc. DiS. | 45629@mail.muni.cz | 549496316 | E-mail: tpolzer@med.muni.cz, tel. 549496316 |  |  | 0 | 0 | 0
18636 |  | 48429 | 32342200-4 | 32342200-4-4 | Sluchátka k PC (s mikrofonem) | Sluchátka k PC otevřená, rozsah min. 100 Hz - 15 kHz, citlivost min. 80 dB/mW, impedance min. 32 Ohmů. Mikrofon s potlačením šumu, rozsah min. 100 Hz - 10 kHz, citlivost min. 90 dB/mW. Konektory 2x jack 3,5 mm. Délka kabelu min. 1,5 metru. |  | ks | 1 | 110611 | Kat.ošetřovatelství | UKB, Kamenice 3, budova 1 | Kamenice 126/3, 62500 Brno | 3 | bud. 1/218 | 45629 | Polzer Tereza Bc. DiS. | 45629@mail.muni.cz | 549496316 | E-mail: tpolzer@med.muni.cz, tel. 549496316 |  |  | 0 | 0 | 0
Vystavit fakturu za soubor položek výše: ve faktruře uvést ID žádanky | [21 empty] | Celkem za fakturu |  | 0 | 0
18752 |  | 48586 | 32322000-6 | 32322000-6-1 | Dálkové ovládání prezentací, s LCD displejem | Prezentér obsahující laserové ukazovátko, dosah min. 10 m, LCD displej s časovačem, indikátor nabití baterie, tlačítka pro ovládání prezentace (vpřed, zpět, fullscreen), vibrační alarm, vč. pouzdra. |  | ks | 2 | 211700 | Ústav českého jazyka | FF, Arna Nováka 1, budova D | Arna Nováka 1/1, 60200 Brno | 3 | bud. D/03015 | 270 | Vybíralová Jaroslava | 270@mail.muni.cz | 549498235 |  |  |  | 0 | 0 | 0
18752 |  | 48587 | 38651000-3 | 38651000-3-1 | Kompaktní digitální fotoaparát | Kompaktní digitální fotoaparát, maximální hmotnost 300g, čip mininimálně 12 Mpix, minimální rozsah optického zoomu 25-200mm (přepočteno na 35mm kinofilm), ISO minimálně 100-800, stabilizace obrazu opticky nebo pohybem čipu, možnost snímat video minimálně 720p 30 fps se zvukem, barevný displej minimálně 2,7 palce, vestavěný blesk, dobíjecí baterie a paměťová karta SD s velikostí minimálně 4GB součástí dodávky, záruka 36 měsíců |  | ks | 1 | 211700 | Ústav českého jazyka | FF, Arna Nováka 1, budova D | Arna Nováka 1/1, 60200 Brno | 3 | bud. D/03015 | 270 | Vybíralová Jaroslava | 270@mail.muni.cz | 549498235 |  |  |  | 0 | 0 | 0
Vystavit fakturu za soubor položek výše: ve faktruře uvést ID žádanky | [21 empty] | Celkem za fakturu |  | 0 | 0
18811 | L. Bedřich, zak. 3521 | 48702 | 32321000-9 | 32321000-9-18 | Přenosný LCD dataprojektor XGA, min. 2500 ANSI, do 3,5 kg | Přenosný LCD projektor 4:3, rozlišení XGA (1024x768) nebo lepší, svítivost min. 2500 ANSI lumenů, vstup min. 1x analogový D-SUB (VGA), 1x digitální HDMI nebo DVI-D. Podpora vstupních rozlišení 4:3 a 16:9/16:10. Kontrast min. 1000:1, vertikální lichoběžníková korekce, Hlučnost max. 40 dB, životnost lampy min. 3000 hodin v běžném režimu, dálkové ovládání, kabeláž a brašna součástí dodávky. Zabudovaný reproduktor. Hmotnost max. 3,5 kg, záruka 36 měsíců |  | ks | 1 | 510000 | Fakulta sportovních studií | UKB, Kamenice 5, budova A33 | Kamenice 753/5, 62500 Brno | 2 | bud. A33/214 | 186014 | Stohlová Soňa | 186014@mail.muni.cz | 549496321 |  |  |  | 0 | 0 | 0
Vystavit fakturu za soubor položek výše: ve faktruře uvést ID žádanky | [21 empty] | Celkem za fakturu |  | 0 | 0
18816 |  | 48828 | 32333200-8 | 32333200-8-3 | Kompaktní videokamera | Videokamera, snímač alespoň 3 Mpix. Barevný LCD, úhlopříčka displeje alespoň 2,7", optický zoom min. 10x, slot pro SD/SDHC karty podporující min. 8 GB. Rozhraní min. USB 2.0, A/V výstup. Záznam v rozlišení min. 720p (1280x720 pixelů). Baterie a kabeláž součástí dodávky. |  | ks | 1 | 411900 | Kat.geografie | PedF, Poříčí 7, budova B | Poříčí 623/7, 60300 Brno | 3 | bud. B/03007 | 29510 | Hönigová Kateřina | 29510@mail.muni.cz | 549493532 |  |  |  | 0 | 0 | 0
Vystavit fakturu za soubor položek výše: ve faktruře uvést ID žádanky | [21 empty] | Celkem za fakturu |  | 0 | 0
18854 |  | 48757 | 32342000-2 | 32342000-2-2 | Stolní reproduktory k PC | Stolní reproduktory k PC, frekvenční rozsah min. 160 Hz -16 kHz +- 3 dB; odstup signálu od šumu min. 75 dB; THD <1%, výkon minimálně 2 x 2 W, vstup: jack 3,5 mm, výstup jack 3,5 mm, ovládací prvky na reproduktorech |  | ks | 3 | 412700 | Kat.anglického jazyka a literatury | PedF, Poříčí 9, budova A | Poříčí 945/9, 60300 Brno | 3 | bud. A/03006 | 35967 | Popelková Jana | 35967@mail.muni.cz | 549495029 |  |  |  | 0 | 0 | 0
Vystavit fakturu za soubor položek výše: ve faktruře uvést ID žádanky | [21 empty] | Celkem za fakturu |  | 0 | 0
[22 empty] | Celkem |  | 0 | 0