## Technicke podminky
Příloha č. 1 - Technické podmínky
Typové označení přístroje
Vyplní dodavatel
Základní požadavky zadavatele
Je požadována dodávka systému pro depozici atomárních vrstev (ALD) Al2O3, AlN, TiO2, TiN, MgO, HfO2, La2O3, Nb2O5, Ta2O5 na různé substráty (křemíkové wafery průměru 200 mm, menší vzorky, vzorky s větší výškou) pro projekt CEITEC MU.
Požadované technické a funkční vlastnosti | Požadovaná hodnota | Nabídka uchazeče (uchazeči uvedou splnění požadovaného parametru ověřitelným způsobem, např. konkrétním odkazem na technické listy, výkresy apod.)
Kompatibilita s čistými prostory třídy 1000 | ano
Možnost depozice tenkých vrstev Al2O3, TiO2, TiN (nebo AlN), MgO, HfO2, La2O3, Nb2O5, Ta2O5, prokázané experimentálními výsledky a detailními popisy procesů. | ano
Termální a plasma ALD módy, teplota procesu až do 400 °C | ano
Nadstavba pro plasma mód zahrnující zejména generátor RF pole, přizpůsobovací jednotku, reakční komoru a další potřebné příslušenství, integrované do jednoho kompaktního systému | ano
Možnost používání ALD systému v termálním i plasma módu bez větších zásahů do přístroje | ano
Komora pro plazma chráněna před depozicí vodivých vrstev v termálním módu (např. kovy) buď deskovým oddělujícím ventilem nebo usměrněným proudem plynu (dusík) | ano
Podpora ALD procesů založená na minimálně dvouletých zkušenostech, zdarma po celou dobu životnosti přístroje. | ano
Systém dodán včetně prekurzorů (plných zásobníků) pro termální a plasma ALD depozice Al2O3 a HfO2. (TMA, TEMA-Hf nebo TDMA-Hf, H2O, plasma - O2) pro akceptační testy. | ano
Přívod pro nosný plyn (N2), ovládaný regulátorem hmotnostního průtoku. | ano
Možnost používání jak přednaplněných lahví velkých dodavatelů chemikálií, tak i vlastní výměny prekurzoru operátorem přístroje. | ano
Plně instalované 3 přívody chemických prekurzorů pro termální ALD s možností rozšíření minimálně na 5. 2 přívody pro prekurzory s vysokou tenzí par (převážně tekutiny), 1 přívod pro prekurzory s nízkou tenzí par (tekutiny/pevné látky) – zahřívaný minimálně na 200 °C | ano
Nejméně 3 přívody plynných prekurzorů pro plasma ALD mód. | ano
Jednotlivé přívody prekurzorů zahrnující i lahve na prekurzory (nerezová ocel, objem nejméně 50 ml), dávkovací ventily (počítačově ovládané) a další potřebné vybavení. | ano
Jednoduchá a bezpečná výměna prekurzorů, bez vystavení prekurzoru atmosféře. | ano
Teplotně stabilizované prekurzorové láhve. | ano
Vakuový čerpací systém zahranující bezolejovou vývěvu a všechna potřebná připojení | ano
Lapač prekurzoru k ochraně vývěvy a k zvýšení její životnosti umístěný před vstupem do vakuové vývěvy. | ano
Držák vzorku schopný pojmout standartní křemíkové desky o průměru 200 mm, stejně jako malé kousky s různými tvary (např. 15x15x6 mm). | ano
Připravenost systému pro možnou budoucí instalaci zakládací komory (200 mm wafery) s turbomolekulární vývěvou. | ano
Software pro kontrolu a vyhodnocení depozičního procesu (včetně počítače nebo ovládací jednotky a všech potřebných licencí) | ano
Ovládání systému jedinou aplikací, která umožňuje ovládat a monitorovat termální i plazmatické procesy, stejně jako podmínky depozice, teplotu prekurzorů atd. | ano
Softwarově ovládaná procedura pro čištění přívodu plynů a prekurzorové lahve po instalaci nové. | ano
Systém obsahující rozhraní USB k přenosu dat ve formátu obvyklém na PC (*.txt, *.dat, Microsoft Excel, Microcal Origin atd.) | ano
Vícúrovňový systém ochráněný heslem, umožňující přístup více uživatelům s rozdílnými právy. | ano
Softwarové pojistky a bezpečnostní prvky k ochraně operátora, přístroje a okolí proti zranění či poškození. | ano