## Cast 1 (VUT)
Příloha č. 1 - Technické podmínky Preparativní systém
Typové označení přístroje
Vyplní dodavatel
Základní požadavky zadavatele
Dodávka střednětlakého chromatografického systému (FPLC) s chlazeným autosamplerem a frakčním kolektorem primárně určeným pro purifikaci, separaci a izolaci proteinů a peptidů, umožňující separaci na různých typech sorbentů a následnou UV/VIS a konduktometrickou detekci. FPLC systém umožňuje díky nižšímu pracovnímu tlaku šetrnou separaci molekul proteinů cca 5 kDa a výše v porovnání s ostatními technikami HPLC. Kromě separace a identifikace je možná i izolace proteinu sběrem frakcí pomocí automatického sběrače frakcí (kolektoru). Identifikace separovaných proteinů musí být zajištěna nedestruktivním způsobem pomocí UV/VIS detektoru s vyšším počtem současně snímaných vlnových délek, čímž se snižuje nutnost dokupovat další externí UV/VIS detektory. Vzhledem k účelům izolace většího množství proteinů z biologického vzorku pro následující výzkum těchto proteinů je nutné, aby systém disponoval automatickým dávkovačem s variabilním množstvím dávky. Vysoká variabilita množství dávky v návaznosti na univerzálnost použité separační kolony podstatně zvyšuje aplikační využití celého systému. Automatizace celého systému od automatického dávkovače, přes programem řízenou eluci až po automatický sběr frakcí proteinů umožní zcela samostatný chod přístroje pro izolaci několika desítek vzorků bez nutnosti zásahu obsluhy. Takováto automatizace systému tedy nesporně snižuje náklady na kvalifikovanou obsluhu. Dodávka bude realizována včetně instalace, uvedení do provozu a zaškolení obsluhy. Dodávku tvoří kompletní systém vyžadující pouze připojení k síti 230 V. Dodavatel prokáže splnění technických parametrů po instalaci na místo plnění, kde dojde k demonstraci a ověření technických parametrů dodaného přístroje a k protokolárnímu předání a převzetí mezi zadavatelem a dodavatelem.
Parametry nutné
Dodávka musí zároveň splňovat všechny požadavky v níže uvedené tabulce. Ve sloupci komponent jsou ve zkratce uvedeny jednotlivě či v kombinaci funkční celky, jichž se dále definovaný požadavek zejména týká. Ve sloupci „požadovaná hodnota“ se hodnotou ANO rozumí fyzická přítomnost funkce nebo dílu v zařízení, popřípadě ostatních funkčních celcích, v celém rozsahu dle popisu daného dílu či funkce. Není přípustné, aby instalování jedné funkce nebo dílu fyzicky vylučovalo instalování a neomezenou funkčnost jiné požadované funkce či dílu. Ve sloupci „konkrétní odkaz“ dodavatel uvede odkaz na hardwarové nebo softwarové řešení, parametr nebo hodnotu nabízeného zařízení, název funkce, název příslušenství (vybavení), či název software, kterým je splnění daného požadavku zajištěno. Z popisu musí být zřejmé, že hodnocené řešení je nedílnou součástí dodávky.
Komponent | Popis | Požadovaná hodnota | Konkrétní odkaz
Základní platforma
Střednětlaký chromatografický systém (FPLC)
| Kompletní přístroj zahrnující pumpy, držák či plato pro láhve s pufry, ventil pro dávkování vzorku a promývání | ANO | Vyplní dodavatel
| Detektor s volbou vlnových délek v UV a Vis oblasti, vodivostní detektor | min. 4 vlnové délky současně | Vyplní dodavatel
| Dvě pumpy pro míšení binárního gradientu s minimálním průtokem 0.05 ml/ až 20 ml/min s možností „blending“ funkce | ANO | Vyplní dodavatel
Sběrač frakcí
| Variabilní držáky (zkumavky, mikrozkumavky) | ANO | Vyplní dodavatel
| Ovladatelný a programovatelný pomocí softwaru i samostatně | ANO | Vyplní dodavatel
| Sběr frakcí dle času či objemu | ANO | Vyplní dodavatel
| Možnost sběru kombinací času a absorbance | ANO | Vyplní dodavatel
Autosampler
| Chlazený s kapacitou minimálně 80 vzorků | ANO | Vyplní dodavatel
| Objem vzorku | 1 až 5000 µl | Vyplní dodavatel
| Řízený softwarem | ANO | Vyplní dodavatel
Metody měření | Size-exclusion chromatografie | ANO | Vyplní dodavatel
| Ionexová chromatografie | ANO | Vyplní dodavatel
| Reverzně fázová chromatografie | ANO | Vyplní dodavatel
Prokázání parametrů přístroje | Zkušební analýza a kontrola kompatibility všech komponent sestavy při instalaci | ANO | Vyplní dodavatel
Specifické požadavky na kompatibilitu | Všechny části chromatografického systému (FPLC systém, autosampler a sběrač frakcí) musí být navzájem plně kompatibilní a ovládané jedním softwarem | ANO | Vyplní dodavatel
PC + software
PC – minimální požadavky
| Stolní PC: • CPU 2 jádrové • Frekvence procesoru • Operační paměť • HDD | ANO 2,3 GHz 2 GB 100 GB | Vyplní dodavatel
| Operační systém | WIN XP, WIN 7 | Vyplní dodavatel
| Monitor - úhlopříčka | min. 22“ | Vyplní dodavatel
Základní software
| Pro řízení přístroje, testování, sběr a ukládání dat | ANO | Vyplní dodavatel
Licence
| Typ | multilicence | Vyplní dodavatel
Ostatní
Záruka, servis | Minimální záruční doba 24 měsíců od data instalace a předání přístroje. | ANO | Vyplní dodavatel
| Odezva záručního i pozáručního servisu nejdéle do 48 hodin od nahlášení závady (garantováno po dobu min. 5 let). | ANO | Vyplní dodavatel
| Dodavatel a Servis musí být autorizovaný výrobcem (doloženo certifikátem/ty). | ANO | Vyplní dodavatel
| Dostupnost náhradních dílů a servisní podpory po dobu min. 10 let od instalace přístroje. | ANO | Vyplní dodavatel
Doprava, instalace, zaškolení | Doprava a instalace musí být zahrnuty v nabídkové ceně. Součástí instalace musí být i základní zaškolení uživatelů. | ANO | Vyplní dodavatel
Prodávající (uchazeč) prohlašuje, že dodávka bude vyhovovat všem výše uvedeným požadavkům Kupujícího (zadavatele). Pokud by se v průběhu přípravy a realizace dodávky ukázalo, že ke splnění požadavků Kupujícího dle této přílohy je nezbytné dodání dalších zařízení, součástí či příslušenství nebo provedení dalších služeb či prací, zavazuje se Prodávající dodat tato zařízení a provést tyto práce či služby jako součást plnění dodávky dle smlouvy bez zvýšení Kupní ceny (zmíněné dodávky, práce či služby nebudou mít charakter vícedodávek či víceprací).
Podpis Prodávajícího:

## Cast 2, plnění 2A (MU)
Příloha č. 1 - Technické podmínky Rychlý proteinový kapalinový chromatograf (1 ks)
Typové označení přístroje
Vyplní dodavatel
Základní požadavky zadavatele
Systém pro kapalinovou chromatografii pro účinnou purifikaci proteinů za zvýšených tlaků. Přístroj bude využit k přípravě segmentálně a speficickyznačených vzorků aktivními izotopy pro NMR a pro produkci rekombinantních proteinů pro krystalizace
Požadované technické a funkční vlastnosti (nabídky uchazečů musí splňovat všechny níže uvedené parametry. U hodnocených parametrů musí nabídka vyhovět alespoň stanovené požadované úrovni) | Požadovaná hodnota | Nabídka uchazeče (uchazeči uvedou splnění požadovaného parametru ověřitelným způsobem, např. konkrétním odkazem na technické listy, výkresy apod.)
průtok do 60 ml/min | ≤ 60 ml/min | Vyplní dodavatel
možnost automatické vícekrokové purifikace bez zásahu uživatele. Kombinace až 4 různých separačních technik za sebou: např. Afinitní chromatografie, odsolovací krok, iontově-výměnná a gelová filtrace. | ano | Vyplní dodavatel
pracovní tlak do 3 Mpa | ≤ 3 Mpa | Vyplní dodavatel
detekce vodivosti a absorbance | ano | Vyplní dodavatel
UV-monitor (filtry 280 a 254 nm) | ano | Vyplní dodavatel
Senzor přítomnosti vzduchu v systému. | ano | Vyplní dodavatel
sběrač frakcí | ano | Vyplní dodavatel
počet smyček pro úschovu meziproduktů | ≥ 5 | Vyplní dodavatel
automatické dávkování vzorku kontrolované vzduchovým senzorem | ano | Vyplní dodavatel
ovládací software musí být schopen pracovat v multiúrovňovém režimu uživatelů. Kromě základních řídících operací musí být schopen automaticky vybrat hlavní meziprodukty na chromatogramu a uložit odpovídající meziprodukty ve smyčkách pro další použití. | ano | Vyplní dodavatel
řídící PC musí svými parametry odpovídat nárokům řízených procesů a splňovat základní standardy, síťová karta. | ano | Vyplní dodavatel
Rozšířený kit smyček, kapilární smyčky | ano | Vyplní dodavatel
Držák na láhve, falkony, a velké kolony | ano | Vyplní dodavatel
náhradní UV lampa a filter 280 nm | ano | Vyplní dodavatel
Měřící set – kolony pro afinitní chromatografii (HisTRAP HP 2x 100x1ml, HisTRAP HP 2x 5x5ml; GSTrap HP 5x 1 ml; GSTrap FF 2x 1ml; GSTrap FF 5ml) a iontově výměnnou chromatografii (HITRAP SP HP 5x 1 ml, 5x 5 ml; HITRAP Q HP 5x 1 ml, 5x 5 ml; Mono Q 5/50 GL), kolony s náplní na gelovou filtraci (HILOAD 16/60 Superdex 75 a HILOAD 16/60 Superdex 200), a kolony s náplní na odsolení (4x HiPrep 26/10 DESLATING (53 ml) a 5x HiTrap DESALTING (5 ml)) nebo ekvivalent | ano | Vyplní dodavatel
Prodávající (uchazeč) prohlašuje, že dodávka bude vyhovovat všem výše uvedeným požadavkům Kupujícího (zadavatele). Pokud by se v průběhu přípravy a realizace dodávky ukázalo, že ke splnění požadavků Kupujícího dle této přílohy je nezbytné dodání dalších zařízení, součástí či příslušenství nebo provedení dalších služeb či prací, zavazuje se Prodávající dodat tato zařízení a provést tyto práce či služby jako součást plnění dodávky dle smlouvy bez zvýšení Kupní ceny (zmíněné dodávky, práce či služby nebudou mít charakter vícedodávek či víceprací).
Podpis Prodávajícího:

## Cast 2, plnění 2B (MU)
Příloha č. 1 - Technické podmínky Rychlý proteinový kapalinový chromatograf - 2ks
Typové označení přístroje
Vyplní dodavatel
Základní požadavky zadavatele
Rychlý proteinový kapalinový chromatograf (FPLC) je střednětlaký chromatografický systém, který bude používán k izolaci a purifikaci proteinů z bakteriálních a rostlinných buněčných homogenátů. Tento systém vzhledem k různým teplotám purifikace by měl být ve dvojím kompatibilním provedení. Kompletní přístroj s řídící jednotkou, potřebnými ventily, UV analyzátorem, sběračem frakcí, nanášecí pumpou i s detektorem vzduchu bude používán k aktuální purifikaci vzorku. Druhý přístroj bude záložní, schopný po přepojení sběrače frakcí k okamžitému nasazení. Jeden z obou přístrojů by měl být umístěn ve skleněném boxu s pracovní teplotou nastavitelnou nejméně od 4°C do 15°C. K čištění proteinů budou využívány chromatografické přístupy, jako jsou: afinitní chromatografie, hydrofobní chromatografie, iontově výměnná chromatografie a gelová filtrace. Čisté proteiny budou dále podrobeny strukturní a funkční charakterizaci.
Požadované technické a funkční vlastnosti (nabídky uchazečů musí splňovat všechny níže uvedené parametry. U hodnocených parametrů musí nabídka vyhovět alespoň stanovené požadované úrovni) | Požadovaná hodnota | Nabídka uchazeče (uchazeči uvedou splnění požadovaného parametru ověřitelným způsobem, např. konkrétním odkazem na technické listy, výkresy apod.)
Kompatibilita připojení kolon s kolonami firmy GE Healthcare (dříve Pharmacia LKB). | ano | vyplní dodavatel
pístové pumpy | 2 ks | vyplní dodavatel
Mixer pro tvorbu binárního gradientu . | ano | vyplní dodavatel
Maximální možný průtok alespoň 20 ml/min | ≥ 20 ml/min | vyplní dodavatel
pracovní tlak alespoň 5 MPa. | ≥ 5 Mpa | vyplní dodavatel
Senzor přítomnosti vzduchu v systému. | ano | vyplní dodavatel
Automatické dávkování vzorku (50 μl až 1000 ml objemy). | ano | vyplní dodavatel
Dávkovací pumpa pro injektáže větších objemů (do 1000 ml) vzorků. | ano | vyplní dodavatel
Senzor detekující nasátí vzduchových bublin při injektáži vzorku na kolonu a umožňující automatické zastavení purifikační metody. | ano | vyplní dodavatel
Detektory – UV, vodivostní, pH. | ano | vyplní dodavatel
Sběrač frakcí s variabilními držáky (384 jamkové destičky, 96 jamkové destičky, 1,5 ml a 2,0 ml mikrozkumavky, zkumavky 15 ml a 50 ml) . | 2 ks | vyplní dodavatel
PC (PC, monitor, klávesnice) a ovládací software schopný řídit oba systémy najednou, nebo pro každý systém samostatný software. | ano | vyplní dodavatel
Výbava softwarem (celkové řízení sestavy ze softwaru, šablony metod, úprava elučních křivek, kalibrace). | ano | vyplní dodavatel
Chladící box s prosklenými dveřmi pro umístění chromatografu včetně sběrače frakcí pro teplotu cca 4°C-15°C. | ano | vyplní dodavatel
Startovací měřící set – kolony pro metaloafinitní (jeden z typů: Ni Sepharose, NTA-agarose, His60 Ni, HisPur resin, or TALON resin), iontově výměnnou chromatografii s rychlou průtočností (na bázi nosičů Poros nebo Source) aniontový i kationtový) a kolony pro purifikaci monoklonálních protilátek z velkých objemů supernatantů. | ano | vyplní dodavatel
Prodávající (uchazeč) prohlašuje, že dodávka bude vyhovovat všem výše uvedeným požadavkům Kupujícího (zadavatele). Pokud by se v průběhu přípravy a realizace dodávky ukázalo, že ke splnění požadavků Kupujícího dle této přílohy je nezbytné dodání dalších zařízení, součástí či příslušenství nebo provedení dalších služeb či prací, zavazuje se Prodávající dodat tato zařízení a provést tyto práce či služby jako součást plnění dodávky dle smlouvy bez zvýšení Kupní ceny (zmíněné dodávky, práce či služby nebudou mít charakter vícedodávek či víceprací).
Podpis Prodávajícího: