## Krycí list
KRYCÍ LIST ROZPOČTU
Objekt : |  | Název objektu : |  |  | JKSO :
ZTI
Stavba : |  | Název stavby : |  |  | SKP :
POŘÍČÍ 31
Projektant : |  |  |  | Počet měrných jednotek : |  | 0
Objednatel : |  |  |  | Náklady na MJ : |  | 0
Počet listů : |  |  |  | Zakázkové číslo :
Zpracovatel projektu : |  |  |  | Zhotovitel :
ROZPOČTOVÉ NÁKLADY
Rozpočtové náklady II. a III. hlavy |  |  | Vedlejší rozpočtové náklady
Dodávka celkem
Z | Montáž celkem
R | HSV celkem
N | PSV celkem
ZRN celkem
HZS
RN II.a III.hlavy |  |  | Ostatní VRN |  |  | 0
ZRN+VRN+HZS |  |  | VRN celkem |  |  | 0
Vypracoval |  | Za zhotovitele |  | Za objednatele
|  | Jméno : |  | Jméno :
Datum : |  | Datum : |  | Datum :
|  | Podpis: |  | Podpis :
Základ pro DPH |  | 0 | % činí :
Základ pro DPH |  | 10 | % činí :
DPH |  | 10 | % činí :
Základ pro DPH |  | 20 | % činí :
DPH |  | 20 | % činí :
CENA ZA OBJEKT CELKEM
Poznámka :

## Rekapitulace
Stavba : |  | POŘÍČÍ 31
Objekt : |  | ZTI
REKAPITULACE STAVEBNÍCH DÍLŮ
| Stavební díl |  | HSV | PSV | Dodávka | Montáž | HZS
97 | Prorážení otvorů |  |  |  | 0 | 0 | 0
713 | Izolace tepelné |  |  |  | 0 | 0 | 0
721 | Vnitřní kanalizace |  |  |  | 0 | 0 | 0
722 | Vnitřní vodovod |  |  |  | 0 | 0 | 0
725 | Zařizovací předměty |  |  |  | 0 | 0 | 0
| CELKEM OBJEKT |  |  |  | 0 | 0 | 0
VEDLEJŠÍ ROZPOČTOVÉ NÁKLADY
Název VRN |  |  | Kč | % | Základna |  | Kč
[5 empty] | 0 |  | 0 | 8
| CELKEM VRN |  |  |  |  | 0

## Položky
Položkový rozpočet
Stavba : |  | POŘÍČÍ 31 |  |  | 0
Objekt : |  | ZTI
P.č. | Číslo položky | Název položky | MJ | množství | cena / MJ | celkem (Kč)
Díl: | 97 | Prorážení otvorů |  |  |  |  | 1
1 |  | Sekání drážek ve zdivu | soubor | 1 |  |  | 2 | 12 | 0 | 1 | 1 | 0 | 0 | 0 | 0 | 0 | 0.001
2 |  | Dohledání stávajícího potrubí | soubor | 1 |  |  | 2 | 12 | 0 | 2 | 1 | 0 | 0 | 0 | 0 | 0 | 0
| Celkem za | 97 Prorážení otvorů |  |  |  |  | 4 |  |  |  |  | 0 | 0 | 0 | 0 | 0
Díl: | 713 | Izolace tepelné |  |  |  |  | 1
3 |  | Protipožár. ucpávky | soubor | 1 |  |  | 2 | 12 | 0 | 3 | 2 | 0 | 0 | 0 | 0 | 0 | 0.00223
| Celkem za | 713 Izolace tepelné |  |  |  |  | 4 |  |  |  |  | 0 | 0 | 0 | 0 | 0
Díl: | 721 | Vnitřní kanalizace |  |  |  |  | 1
4 |  | Potrubí HT připojovací DN 50 | m | 5 |  |  | 2 | 12 | 0 | 4 | 2 | 0 | 0 | 0 | 0 | 0 | 0.00047
5 |  | Potrubí HT odpadní DN 100 | m | 15 |  |  | 2 | 12 | 0 | 5 | 2 | 0 | 0 | 0 | 0 | 0 | 0.00138
6 |  | Výpustky | kus | 6 |  |  | 2 | 12 | 0 | 6 | 2 | 0 | 0 | 0 | 0 | 0 | 0
7 |  | Zkouška těsnosti kanalizace vodou | m | 17 |  |  | 2 | 12 | 0 | 7 | 2 | 0 | 0 | 0 | 0 | 0 | 0
8 |  | Napojení na stávající odpadní potrubí | soubor | 1 |  |  | 2 | 12 | 0 | 8 | 2 | 0 | 0 | 0 | 0 | 0 | 0
9 |  | Demontáž potrubi litinového do DN 150, s vysekáním ze zdi | m | 15 |  |  | 2 | 12 | 0 | 9 | 2 | 0 | 0 | 0 | 0 | 0 | 0
| Celkem za | 721 Vnitřní kanalizace |  |  |  |  | 4 |  |  |  |  | 0 | 0 | 0 | 0 | 0
Díl: | 722 | Vnitřní vodovod |  |  |  |  | 1
10 |  | Potrubí z PPR D 20/3,4 mm | m | 19 |  |  | 2 | 12 | 0 | 10 | 2 | 0 | 0 | 0 | 0 | 0 | 0.00402
11 |  | Nástěnka K 247, pro baterii G 1/2 | kus | 4 |  |  | 2 | 12 | 0 | 11 | 2 | 0 | 0 | 0 | 0 | 0 | 0
12 |  | Výustky | kus | 10 |  |  | 2 | 12 | 0 | 12 | 2 | 0 | 0 | 0 | 0 | 0 | 0
13 |  | Izolační skruže na potrubí přímé samolepící spoj, rychlouzávěr | m | 16 |  |  | 2 | 12 | 0 | 13 | 2 | 0 | 0 | 0 | 0 | 0 | 0
14 |  | Zkouška tlaku potrubí | m | 16 |  |  | 2 | 12 | 0 | 14 | 2 | 0 | 0 | 0 | 0 | 0 | 0.00018
15 |  | Proplach a dezinfekce vodovod.potrubí | m | 16 |  |  | 2 | 12 | 0 | 15 | 2 | 0 | 0 | 0 | 0 | 0 | 1e-05
16 |  | Propojení se stávajícími rozvody | soubor | 1 |  |  | 2 | 12 | 0 | 16 | 2 | 0 | 0 | 0 | 0 | 0 | 0.00243
17 |  | Demontáž potrubí ocelového do DN 50 s vysekáním ze zdi | m | 10 |  |  | 2 | 12 | 0 | 17 | 2 | 0 | 0 | 0 | 0 | 0 | 0.001
| Celkem za | 722 Vnitřní vodovod |  |  |  |  | 4 |  |  |  |  | 0 | 0 | 0 | 0 | 0
Díl: | 725 | Zařizovací předměty |  |  |  |  | 1
18 |  | Umyvadlo pro tělesně postižené 64x55cm | soubor | 2 |  |  | 2 | 12 | 0 | 18 | 2 | 0 | 0 | 0 | 0 | 0 | 0
19 |  | Sifon umyvadlový podomítkový imobilní + Připojovací souprava | soubor | 2 |  |  | 2 | 12 | 0 | 19 | 2 | 0 | 0 | 0 | 0 | 0 | 0
20 |  | Baterie umyvadlová páková chrom. klinická páka pro imobilní | soubor | 2 |  |  | 2 | 12 | 0 | 20 | 2 | 0 | 0 | 0 | 0 | 0 | 0
21 |  | Klozet závěsný pro tělesně postižené hl.700mm vč sedátka | soubor | 2 |  |  | 2 | 12 | 0 | 21 | 2 | 0 | 0 | 0 | 0 | 0 | 0
22 |  | oddálené pneumatické ovládání splachovacích nádržek dvě množství splachování | soubor | 2
23 |  | Předstěnový systém pro zavěšení klozetů pro imobilní | kus | 2 |  |  | 2 | 12 | 0 | 22 | 2 | 0 | 0 | 0 | 0 | 0 | 0
24 |  | Baterie páková nástěnná pro dřez, výlevku s dlouhým ramínkem | soubor | 2 |  |  | 2 | 12 | 0 | 23 | 2 | 0 | 0 | 0 | 0 | 0 | 0
25 |  | Výlevka keramická závěsná s mříží | kus | 2 |  |  | 2 | 12 | 0 | 24 | 2 | 0 | 0 | 0 | 0 | 0 | 0
26 |  | Ventil rohový G 1/2 / 3/8 | soubor | 4 |  |  | 2 | 12 | 0 | 25 | 2 | 0 | 0 | 0 | 0 | 0 | 0.00029
27 |  | Demontáž klozetu,výlevky včetně splachovací nádrže | kus | 4 |  |  | 2 | 12 | 0 | 26 | 2 | 0 | 0 | 0 | 0 | 0 | 0
28 |  | Demontáž umyvadla včetně baterie a konzol | kus | 2 |  |  | 2 | 12 | 0 | 27 | 2 | 0 | 0 | 0 | 0 | 0 | 0
| Celkem za | 725 Zařizovací předměty |  |  |  |  | 4 |  |  |  |  | 0 | 0 | 0 | 0 | 0
Celkem za
- | V CENĚ POTRUBÍ JE ZAHRNUTA DODÁVKA MATERIÁLU VČ. TVAROVEK
MONTÁŽ POTRUBÍ VČ. KOTVENÍ, UCHYCENÍ A ZASLEPENÍ
- | PROSTUPY VE STROPECH I SVISLÝCH KONSTRUKCÍCH DO VELIKOSTI 0,0225M2
VČETNĚ ZAPRAVENÍ JSOU SOUČÁSTÍ DODÁVKY INSTALACE
- | POKUD SE VE VÝKAZU VÝMĚR NEBO V POPISU MATERIÁLOVĚ TECHNICKÝCH STANDARDŮ
OBJEVÍ ODKAZ NA KONKRÉTNÍ OBCHODNÍ FIRMU, NÁZEV NEBO SPECIFICKÉ OZNAČENÍ
VÝROBKU, NEZNAMENÁ TO, ŽE ZADAVATEL POŽADUJE OCENĚNÍ TOHOTO KONKRÉTNÍHO
VÝROBKU, ALE UCHAZEČ MŮŽE NABÍDNOUT I JINÉ, KVALITATIVNĚ A TECHNICKY TOTOŽNÉ
ŘEŠENÍ