## Cast 1 (MENDELU)
Příloha č. 1 - Technické podmínky část 1 - Hybridní FT hmotnostní spektrometr
Typové označení přístroje
Vyplní dodavatel
Základní požadavky zadavatele
Vysokorozlišovací hmotnostní spektrometr určený pro metabolomické aplikace po separaci kapalinovou chromatografi bude sloužit jako hlavní nástroj pro metabolomické studie a to pro účely systémové biologie v oblasti primárních a především sekundárních metabolitů u nižších a vyšších rostlin. V kombinaci s ambientními technikami provádět přímé anlýzy "in Real Time" v rostlinných částech a tkáních.
Požadované technické a funkční vlastnosti (nabídky uchazečů musí splňovat všechny níže uvedené parametry. U hodnocených parametrů musí nabídka vyhovět alespoň stanovené požadované úrovni) | Požadovaná hodnota | Nabídka uchazeče (uchazeči uvedou splnění požadovaného parametru ověřitelným způsobem, např. konkrétním odkazem na technické listy, výkresy apod.) | Váha dílčího hodnotícího kritéria v %
Iontové zdroje
Elektrosprej (pro snadné připojení HPLC a CE) | ano | Vyplní dodavatel
APCI | ano | Vyplní dodavatel
Nanosprej ESI | ano | Vyplní dodavatel
AP MALDI zdroj | ano | Vyplní dodavatel
DART zdroj | ano | Vyplní dodavatel
Hmotnostní analyzátory
lineární iontová past (LIP) | ano | Vyplní dodavatel
analyzátor s vysokým rozlišením (VRA) | ano | Vyplní dodavatel
Rozsah m/z (oba analyzátory) | minimálně 50-3000 Da | Vyplní dodavatel | 10
Možnosti MSn | nejméně MS5 | Vyplní dodavatel | 5
Skenovací rychlost při jednotkovém rozlišení (LIP) | ≥ 25 000 amu/sec | Vyplní dodavatel | 10
Rozlišení při standardním skenu (VRA) | ≥ 100 000 | Vyplní dodavatel | 25
Správnost stanovení hmotnosti (VRA, externí kalibrace) | ≤ 5 ppm | Vyplní dodavatel | 10
Správnost stanovení hmotnosti (VRA, interní kalibrace) | ≤ 1 ppm | Vyplní dodavatel | 10
Dynamický rozsah (koncentrační) (LIP) | ≥ 4 řády | Vyplní dodavatel | 10
Citlivost (LIP, reserpine, v MS/MS modu) | ≤ 100 fg S/N ≥100 | Vyplní dodavatel | 10
Technika pro vysokoenergetickou kolizi | ano | Vyplní dodavatel
Technika pro potlačení 1/3 mass cut-off efektu (LIP) | ano | Vyplní dodavatel
Příslušenství
Systém pro vysokotlakou 2-D chromatografii
Termostatovaný autosampler | ano | Vyplní dodavatel
Bezztrátový nástřik vzorku | ano | Vyplní dodavatel
On-line 2-D separace | ano | Vyplní dodavatel
Biinární gradient s vysokotlakým mícháním | ano | Vyplní dodavatel
Rozsah průtokové rychlosti [ul/min] | minimálně 1 – 5000 | Vyplní dodavatel | 5
Horní limit tlakového rozsahu gradientové pumpy [MPa] | ≥ 100 | Vyplní dodavatel | 5
Modul pro odplyňování mobilních fází | ano | Vyplní dodavatel
Druhá pumpa pro 2D separace min. Ternární gradient s nízkotlakým mícháním. | ano | Vyplní dodavatel
Přepínací ventily (100 Mpa) pro 2D HPLC a přepínání kolon |  | Vyplní dodavatel
DAD detektor vč. Analytické cely | ano | Vyplní dodavatel
Přímé ovládání systému pomocí SW dodaného k hmotnostnímu spektrometru | ano | Vyplní dodavatel
Programové vybavení
SW pro ovládání hmotnostního spektrometru (umožňující i ovládání dodaného HPLC systému) | ano | Vyplní dodavatel
SW pro zpracování MS a MS/MS dat, vč. Interpretace fragmentací a identifikace metabolitů na základě metabolických cest | ano | Vyplní dodavatel
SW pro identifikaci a kvantifikaci proteinů | ano | Vyplní dodavatel
SW pro diferenciální vyhodnocení proteomických a metabolomických dat (kvantitativní porovnání více vzorků) | ano | Vyplní dodavatel
PC systém dle doporučení výrobce pro uvedené SW vybavení, vč. Minimálně 24" monitoru a barevné laserové tiskárny | ano | Vyplní dodavatel
Prodávající (uchazeč) prohlašuje, že dodávka bude vyhovovat všem výše uvedeným požadavkům Kupujícího (zadavatele). Pokud by se v průběhu přípravy a realizace dodávky ukázalo, že ke splnění požadavků Kupujícího dle této přílohy je nezbytné dodání dalších zařízení, součástí či příslušenství nebo provedení dalších služeb či prací, zavazuje se Prodávající dodat tato zařízení a provést tyto práce či služby jako součást plnění dodávky dle smlouvy bez zvýšení Kupní ceny (zmíněné dodávky, práce či služby nebudou mít charakter vícedodávek či víceprací).
Podpis Prodávajícího:

## Cast 2 (MU)
Příloha č. 1 - Technické podmínky část 2 - Hybridní hmotnostní spektrometr pro kvantifikaci v proteomice
Typové označení přístroje
Vyplní dodavatel
Základní požadavky zadavatele
Hybridní hmotnostní spektrometr vybavený lineární iontovou pastí a kvadrupoly včetně příslušenství nutného k jeho správné funkci (ionizace elektrosprejem, nanosprej, on-line kapalinový chromatograf, generátor dusíku s kompresorem, ovladací a vyhodnocovací programy aj.)
Požadované technické a funkční vlastnosti (nabídky uchazečů musí splňovat všechny níže uvedené parametry. U hodnocených parametrů musí nabídka vyhovět alespoň stanovené požadované úrovni) | Požadovaná hodnota | Nabídka uchazeče (uchazeči uvedou splnění požadovaného parametru ověřitelným způsobem, např. konkrétním odkazem na technické listy, výkresy apod.) | Váha dílčího hodnotícího kritéria v %
Iontové zdroje
Elektrosprej (pro snadné připojení HPLC) | ano | Vyplní dodavatel
Nanosprej (on-line pro LC-MS) | ano | Vyplní dodavatel
Hmotnostní analyzátory
Hybridní analyzátor trojitý kvadrupól / lineární iontová past | ano | Vyplní dodavatel
Rozsah m/z | minimálně 10-1000 Da | Vyplní dodavatel | 10
Skenovací rychlost při jednotkovém rozlišení | ≥ 20 000 amu/sec | Vyplní dodavatel | 10
Možnosti MSn | n ≥ 3 | Vyplní dodavatel | 10
Izolace prekurzoru pro každý stupeň MS/MS | ano | Vyplní dodavatel
Multiple Reaction Monitoring | ano | Vyplní dodavatel
Citlivost (reserpine, v MRM modu) | ≤ 100 fg S/N ≥ 1000 | Vyplní dodavatel | 20
Automatická sekvenace peptidů po detekci v MRM módu | ano | Vyplní dodavatel
Možnost přímého měření neutrální ztráty | ano | Vyplní dodavatel
Možnost přímého měření prekurzorů stejného produktového iontu | ano | Vyplní dodavatel
Měření spektra iontů po jejich záchytu v lineární iontové pasti | ano | Vyplní dodavatel
Měření spektra produktů MS/MS po izolaci prekurzoru kvadrupolem 1, fragmentací v kolizní cele, a zachycení všech produktů v lineární iontové pasti | ano | Vyplní dodavatel
Příslušenství
Systém pro vysokotlakou 2-D kapilární a nano chromatografii
Autosampler pro nano a kapilární chromatografii s chlazením vzorků | ano | Vyplní dodavatel
Bezztrátový nástřik vzorku | ano | Vyplní dodavatel
On-line 2-D separace | ano | Vyplní dodavatel
Binární gradientová eluce | ano | Vyplní dodavatel
Rozsah průtokové rychlosti [nl/min] | minimálně 50 – 500 | Vyplní dodavatel | 10
Horní limit tlakového rozsahu gradientové pumpy [MPa] | ≥ 70 | Vyplní dodavatel | 10
Modul pro chipové uspořádání kolon | výhodou, není podmínkou | Vyplní dodavatel
Stůl pod HPLC | ano | Vyplní dodavatel
Generátor dusíku
Kompatibilita s hmotnostním spektrometrem | ano | Vyplní dodavatel
Kompresor vzduchu, bezolejový, kapacita v [l/min] | ≥ 20 | Vyplní dodavatel | 10
Čistota dusíku [%] | ≥ 99 | Vyplní dodavatel | 10
Stůl pod MS umožňující vestavbu generátoru | ano | Vyplní dodavatel
Datastanice
Ovládací počítač pro sestavu LC/MS/MS | ano | Vyplní dodavatel
Vyhodnocovací počítač pro identifikace proteinů, počet jader | ≥ 8 | Vyplní dodavatel | 5
RAM [GB] | ≥ 10 | Vyplní dodavatel | 5
Síťové připojení Ethernet | ano | Vyplní dodavatel
Programové vybavení
SW pro ovládání hmotnostního spektrometru (umožňující i ovládání dodaného HPLC systému) | ano | Vyplní dodavatel
SW pro zpracování MS a MS/MS dat | ano | Vyplní dodavatel
Software pro identifikaci proteinů s možností současného vyhledání 150 posttranslačních modifikací v rámci jednoho prohledávacího výpočtu | ano | Vyplní dodavatel
Software pro konstrukci MRM metod na základě MS/MS dat získaných z identifikačních experimentů nebo ze známých sekvencí postupem in silico | ano | Vyplní dodavatel
SW pro kvantifikaci | ano | Vyplní dodavatel
Microsoft Office | minimálně 2007 | Vyplní dodavatel
Prodávající (uchazeč) prohlašuje, že dodávka bude vyhovovat všem výše uvedeným požadavkům Kupujícího (zadavatele). Pokud by se v průběhu přípravy a realizace dodávky ukázalo, že ke splnění požadavků Kupujícího dle této přílohy je nezbytné dodání dalších zařízení, součástí či příslušenství nebo provedení dalších služeb či prací, zavazuje se Prodávající dodat tato zařízení a provést tyto práce či služby jako součást plnění dodávky dle smlouvy bez zvýšení Kupní ceny (zmíněné dodávky, práce či služby nebudou mít charakter vícedodávek či víceprací).
Podpis Prodávajícího:

## Cast 3 (MENDELU)
Příloha č. 1 - Technické podmínky část 3 - Zařízení na bázi nanokapilání chromatografie ve spojení s hmotnostní spektrometrií pro analýzu post-translačních modifikací, identifikaci a de-novo identifikaci proteinů a MS kvantifikaci proteinů
Typové označení přístroje
Vyplní dodavatel
Základní požadavky zadavatele
Požadovaným zařízením je komplexní LC-MS řešení pro proteomické studie s využitím hmotnostní spektrometrie s předřazenou nanoHPLC chromatografií, ionizací nanoESI a detekcí MS/MS včetně společného proteomického software a příslušenství a dále také aplikačního a servisního zajištění. Zadavatelem je požadováno zařízení s technickými parametry, vybavením, příslušenstvím a zárukou dle níže uvedených specifikací. Požadované řešení musí beze zbytku umožňovat kromě standardní identifikace databázově známých proteinů také de-novo identifikace a sekvenace proteinů neznámých, identifikace a lokalizace post-translačních modifikací a kvantifikace proteinů pomocí LC-MS přístupu. Zařízení musí disponovat vysokou průstupností vzorků a vzájemnou kombinovatelností s různými proteomickými experimenty nejen na bázi LC-MS. Dodávka sestává z následujích součástí: - Ultracitlivé LC-MS řešení pro identifikace proteinů a lokalizace post-translačních modifikací - Vysokorozlišující LC-MS řešení pro identifikace, screening a MS kvantifikace proteinů - Komplexní proteomické SW řešení pro správu vyhodnocování a ověření proteomických dat - Příslušenství
Požadované technické a funkční vlastnosti (nabídky uchazečů musí splňovat všechny níže uvedené parametry. U hodnocených parametrů musí nabídka vyhovět alespoň stanovené požadované úrovni) | Požadovaná hodnota | Nabídka uchazeče (uchazeči uvedou splnění požadovaného parametru ověřitelným způsobem, např. konkrétním odkazem na technické listy, výkresy apod.) | Váha dílčího hodnotícího kritéria v %
Ultracitlivé LC-MS řešení pro identifikace proteinů a lokalizace post-translačních modifikací
Nanokapilární kapalinový chromatograf
Modulární systém nanokapilárního kapalinového chromatografu se dvěma pumpami pro nano a mikro flow chromatografii s využitím konfigurace jak pro 1D tak minimálně 2D nanoLC typu Salt Plug | ano | Vyplní dodavatel
Nanoflow pumpa typu splitfree (bez ztráty mobilní fáze) s minimálně binárním gradientem a průtoky v rozsahu | 0,05 – 50 µl/min. | Vyplní dodavatel
Druhá mikroflow pumpa pro proplach nebo využití v 2D chromatografii s minimálně binárním gradientem a průtoky v rozsahu | 10 – 2 500 µl/min. | Vyplní dodavatel
Termostatovaný autosampler, termostat kolon, zásobník na rozpouštědala a degaser k pumpám, příslušenství a spotřební materiál pro nanoLC 2D Salt Plug | ANO | Vyplní dodavatel
UV detektor (min UV s proměnlivou délkou) pro kontrolu při 2D chromatografii, včetně příslušné průtočné cely | min 190-800 nm | Vyplní dodavatel
Hmotnostní spektrometr kompaktních rozměrů:
Iontové zdroje
Ionizace ESI | ANO | Vyplní dodavatel
Ionizace nanoESI | ESI a nanoESI jednoduše zaměnitelné bez porušení vakua | Vyplní dodavatel
Rozsah průtoku pro ESI bez splitování | 1 – 1 000 µl/min. | Vyplní dodavatel
Rozsah průtoku pro nanoESI (nanoLC/CapLC) bez přepínání zdrojů | 0,05 – 50 µl/min. | Vyplní dodavatel
Interface a iontová optika
Iontová optika bez skimmerů (například repulzivní fokusační optika typu iontové nálevky) pro maximální citlivost v rámci širokého rozsahu m/z a s minimální nutností čištění a údržby | ANO | Vyplní dodavatel
Analyzátor
Analyzátor MSn typu ultracitlivá iontová past s možností MSn experimentů typu CID a ETD a jejich vzájemné kombinace | ANO | Vyplní dodavatel
Maximální rozlišení dosažitelné ve „full sken“ módu | > 25 000 FWHM | Vyplní dodavatel | 15
ESI citlivost iontové pasti v MS skenu (reserpin, EIC) | S:N min 10:1 (RMS) pro 5 pg | Vyplní dodavatel
ESI citlivost v MS/MS (reserpin, EIC nejintenzivnějšího fragmentu) | S:N min 50:1 (RMS) pro 250 fg | Vyplní dodavatel
Hmotnostní rozsah m/z při skenu se standardním rozlišením (lepší než jednotkové rozlišení) | min 50 – 3 000 m/z | Vyplní dodavatel
Přesnost ve „full sken“ módu (MS i MS/MS) | ± 0,15 Da | Vyplní dodavatel
Maximální rychlost skenu s rozlišením min na 2+ ionty (MS i MS/MS) | > 50 000 amu/s | Vyplní dodavatel | 10
Rozlišení při standardním skenu (alespoň 30 000 amu/s) | ≤ 0,4 Da | Vyplní dodavatel | 10
Maximální rozlišení při „high-res“ skenu (alespoň 5 000 amu/s) | ≤ 0,1 Da | Vyplní dodavatel | 10
Disociační technika Electron Transfer Dissociation (ETD) pro jednoduché lokalizace PTMs | ANO | Vyplní dodavatel
Automatický sken pro lokalizaci PTMs na bázi kombinace „Neutral Loss Trigerred ETD“ skenu | ANO | Vyplní dodavatel
Technika pro snížení nábojového čísla fragmentů z disociace ETD pro top-down analýzy intaktních proteinů a peptidů > 10 kDa | VÝHODOU | Vyplní dodavatel
Datastanice
Ovládací datastanice PC o minimální konfiguraci: 3 GHz Quad Core. 4 GB RAM, 1000GB HDD, CD/DVD RW, myš, klávesnice | ANO | Vyplní dodavatel
Min. 20” LCD Monitor | ANO | Vyplní dodavatel
Ovládací a vyhodnocovací software
Ovládání celého systému nanoLC-MS jedním softwarem | ANO | Vyplní dodavatel
Software pro vzdálený přístup ke spektrometru a jeho diagnostiku | ANO | Vyplní dodavatel
Vysokorozlišující LC-MS řešení pro identifikace, screening a MS kvantifikace proteinů
Nanokapilární kapalinový chromatograf:
Modulární systém nanokapilárního kapalinového chromatografu se dvěma pumpami pro nano a mikro flow chromatografii s využitím konfigurace jak pro 1D tak minimálně 2D nanoLC typu Salt Plug | ANO | Vyplní dodavatel
Nanoflow pumpa typu splitfree (bez ztráty mobilní fáze) s minimálně binárním gradientem a průtoky v rozsahu | 0,05 – 50 µl/min. | Vyplní dodavatel
Druhá mikroflow pumpa pro proplach nebo využití v 2D chromatografii s minimálně binárním gradientem a průtoky v rozsahu | 10 – 2 500 µl/min. | Vyplní dodavatel
Termostatovaný autosampler, termostat kolon, zásobník na rozpouštědala a degaser k pumpám, příslušenství a spotřební materiál pro nanoLC 2D Salt Plug | ANO | Vyplní dodavatel
Hmotnostní spektrometr (stolního typu kompaktních rozměrů):
Iontové zdroje
Ionizace ESI | ANO | Vyplní dodavatel
Ionizace nanoESI | ESI a nanoESI jednoduše zaměnitelné bez porušení vakua | Vyplní dodavatel
Rozsah průtoku pro ESI bez splitování | 1 – 1 000 µl/min. | Vyplní dodavatel
Rozsah průtoku pro nanoESI (nanoLC/CapLC) bez přepínání zdrojů | 0,05 – 50 µl/min. | Vyplní dodavatel
Interface a iontová optika
Možnost interní kalibrace pomocí lockmass kalibrantu bez nutnosti přepínat mezi analytem a kalibrantem | VÝHODOU | Vyplní dodavatel
Iontová optika bez skimmerů (například repulzivní fokusační optika typu iontové nálevky) pro maximální citlivost v rámci širokého rozsahu m/z a s minimální nutností čištění a údržby | ANO | Vyplní dodavatel
Analyzátor
Analyzátor hybridního typu lineární kvadrupól - kolizní cela - detektor TOF (Time of Flight) s jednoduchou reflexí iontů dvoustupňovým reflektronem | VÝHODOU | Vyplní dodavatel
Maximální deklarované rozlišení TOF detektoru bez ztráty citlivosti (tzv. Full Sensitivity Resolution Scan) a zároveň při zachování dostatečné rychlosti skenu (alespoň 50 Hz), pouze jeden skenovací režim pro maximální rozlišení, citlivost i rychlost | ≥ 40 000 FWHM pro ionty okolo m/z 1200 | Vyplní dodavatel | 20
Přesnost stanovení hmoty v širokém koncentračním rozsahu a to v MS ale i MS/MS módu | ≤ 1 ppm s interní kalibrací, ≤ 2 ppm s externí kalibrací | Vyplní dodavatel
Rozsah m/z v MS skenu | 20 – 40 000 m/z | Vyplní dodavatel
Rozsah m/z při separaci kvadrupólem v MS/MS | 20 – 3 000 m/z | Vyplní dodavatel
MS citlivost pro reserpin | S:N minimálně 100:1 (RMS) pro 1 pg | Vyplní dodavatel
Stabilita přesné hmoty (selektivita spektrometru) | ≤ 2 mDa okno pro EIC | Vyplní dodavatel | 15
Maximální rychlost v MS a MS/MS skenu | ≥ 50 Hz v MS i MS/MS | Vyplní dodavatel | 20
Detektor s moderním převodníkem typu ADC (Analog to Digital) pro správné určení molekulárního a izotopických píků a patternů | ANO | Vyplní dodavatel
Datastanice
Ovládací datastanice PC o minimální konfiguraci: 3 GHz Quad Core. 4 GB RAM, 1000GB HDD, CD/DVD RW, myš, klávesnice | ANO | Vyplní dodavatel
Min. 20” LCD Monitor | ANO | Vyplní dodavatel
Ovládací a vyhodnocovací software
Ovládání celého systému nanoLC-MS jedním softwarem | ANO | Vyplní dodavatel
Software pro vzdálený přístup ke spektrometru a jeho diagnostiku | ANO | Vyplní dodavatel
Komplexní proteomické SW řešení pro správu vyhodnocování a ověření proteomických dat
Softwarové řešení pro kompletní správu proteomických dat z obou LC-MS systémů a jejich kompletní vyhodnocování formou samostatného datového PC serveru s dostatečnými parametry (min Quad Core PC systém) s přístupem ze samostatných lokálních PC stanic formou více nezávislých klientů. | ANO | Vyplní dodavatel
Lokální licence proteomické databáze MASCOT včetně samostatného PC serveru s dostatečným výkonem pro vyhodnocování dat (min Quad Core PC systém) | ANO | Vyplní dodavatel
Software pro kvantifikační studie pomocí značících technik jako jsou ICAT, SILAC, ICPL nebo iTRAQ, ale také pro label free kvantifikace na bázi extrahovaných chromatogramů EIC z LC-MS dat s vysokou selektivitou | ANO | Vyplní dodavatel
Software pro dávkové automatické De-novo sekvenace proteinů ze získaných LC-MS dat a identifikaci na základě sekvenční homologie | ANO | Vyplní dodavatel
Plnohodnotné softwarové vybavení pro jednoznačné určení neznámých látek na bázi vysoké přesnosti a zastoupení izotopických píků, software pro pokročilé metabolomické studie, profilovací studie a multitargetové analýzy látek | ANO | Vyplní dodavatel
Vyplní dodavatel
Vyplní dodavatel
Příslušenství
Pokročilé robotické zařízení na bázi ESI interface, umožňující (i) přímou ESI infúzi z čipu (tzv. „Chip based ESI Infusion“), (ii) sběr frakcí z LC-MS a (iii) analýzy LESA (Liquid Extraction Surface Analysis). Zařízení včetně potřebného přímého interface pro oba ESI-MS systémy, vlastního stolku pro umístění, ovládacího PC se SW, instalace a zaškolení a náhradní sady spotřebního materiálu | ANO | Vyplní dodavatel
Počáteční sada LC-MS příslušenství umožňující okamžité použití zařízení: kolony a kapiláry pro nanoLC chromatografii, rozpouštědla, kalibranty a potřebné drobné příslušenství pro bezproblémový start a provoz všech LC-MS měření | ANO | Vyplní dodavatel
3 ks záložního zdroje UPS adekvátní kapacity pro zajištění případných výpadků elektrické sítě na minimálně 15 minut: 2x UPS pro LC-MS, 1x UPS pro servery a příslušenství | ANO | Vyplní dodavatel
Příslušné pracovní a laboratorní stoly pro oba LC-MS systémy a vyhodnocovací datastanice, LC-MS stůl včetně zabudovaného krytu rotační vývěvy | ANO | Vyplní dodavatel
Generátor dusíku se zabudovaným nebo předřazeným kompresorem s dostatečným přívodem dusíku pro oba LC-MS systémy (celkem min 30 l/min), zajištění bezpečného a hygienického (odhlučnění, úprava dveří) umístění generátoru na pracovišti včetně realizace rozvodů N2, zajištění redukčního ventilu(ů) pro propojení MS s tlakovou nádobou | ANO | Vyplní dodavatel
Plná instalace a zavedení LC-MS systémů do plného provozu v deklarovaných parametrech (citlivost, rozlišení, přesnost) | ANO | Vyplní dodavatel
Plná hot-line telefonická a emailová podpora zákazníka aplikačními a servisními techniky dodavatele i po uplynutí záruční doby. | ANO | Vyplní dodavatel
Vyplní dodavatel
Vyplní dodavatel
Minimální požadavky na záruku a podporu
Záruční doba minimálně 60 měsíců na MS systémy, interface a generátor dusíku | ANO | Vyplní dodavatel
Záruční doba 24 měsíců na LC systémy a další dodávaná zařízení | ANO | Vyplní dodavatel
Záruka na Kompletní instalace a úvodní zaškolení obsluhy v rámci instalace, zajištění kompletního propojení do proteomického komplementu | ANO | Vyplní dodavatel
Pokročilá odborná aplikační stáž u výrobce pro detailní seznámení s ovládáním spektrometrů a vyhodnocováním získaných proteomických dat pro aspoň 3 účastníky. | ANO | Vyplní dodavatel
Plná hot-line telefonická a emailová podpora zákazníka aplikačními a servisními techniky dodavatele i po uplynutí záruční doby. | ANO | Vyplní dodavatel
Prodávající (uchazeč) prohlašuje, že dodávka bude vyhovovat všem výše uvedeným požadavkům Kupujícího (zadavatele). Pokud by se v průběhu přípravy a realizace dodávky ukázalo, že ke splnění požadavků Kupujícího dle této přílohy je nezbytné dodání dalších zařízení, součástí či příslušenství nebo provedení dalších služeb či prací, zavazuje se Prodávající dodat tato zařízení a provést tyto práce či služby jako součást plnění dodávky dle smlouvy bez zvýšení Kupní ceny (zmíněné dodávky, práce či služby nebudou mít charakter vícedodávek či víceprací).
Podpis Prodávajícího:

## Cast 4 (MU)
Příloha č. 1 - Technické podmínky část 4 - Hmotnostní spektrometrie s indukčně vázaným plazmatem (ICP MS)
Typové označení přístroje
Vyplní dodavatel
Základní požadavky zadavatele
Přístroj umožňuje ultracitlivé stanovení (na úrovni ppt) Pt, Ir, Os, Ru a dalších přechodných kovů v biologických vzorcích při studiu protinádorové aktivity jejich komplexů, tj. zejména vazby těchto komplexů na biologické struktury v buňkách, rychlost průniku komplexů do buněk a jejich uvolňování.
Požadované technické a funkční vlastnosti (nabídky uchazečů musí splňovat všechny níže uvedené parametry. U hodnocených parametrů musí nabídka vyhovět alespoň stanovené požadované úrovni) | Požadovaná hodnota | Nabídka uchazeče (uchazeči uvedou splnění požadovaného parametru ověřitelným způsobem, např. konkrétním odkazem na technické listy, výkresy apod.)
Kompletni system ICP-MS obsahuje:
ICP-MS spektrometr s kolizní celou nebo rozhraním, umožňující spjení se separačním HPLC systémem | ano | Vyplní dodavatel
řídicí a vyhodnocovací software | ano | Vyplní dodavatel
Technické parametry
RF generátor s frekvencí 27 MHz | ano | Vyplní dodavatel
Zařízení na efektivní odstraňnění polyatomických interferencí (kolizně-reakční cela, dynamická reakční cela, kolizně-reakční interface) s použitím pouze inertních nebo nekorozivních plynů (He, N2, H2) | ano | Vyplní dodavatel
Chlazení komory spreje (softwarově nastavitelná teplota) s pomocí Peltierova efektu | ano | Vyplní dodavatel
Automaticky nastavitelná pozice hořáku plasmy vůči vstupnímu konusu ve všech osách (X,Y, Z) softwarově řízená pozice | ano | Vyplní dodavatel
Umístění čoček v oblasti mimo vysokého vakua pro snadnou údržbu bez nutnosti odstavení vákua, automatická optimalizace iontové optiky | ano | Vyplní dodavatel
Hmotnostní analyzátor | kvadrupol s pracovní frekvencí 3 MHz | Vyplní dodavatel
Detektor | Lineární dynamický rozsah detektoru min. 9 řádů, (digitální mód pro eliminaci pozadí) | Vyplní dodavatel
Možnost spojení s LC (Liquid Chromatography) systémy | ano | Vyplní dodavatel
Citlivost
u středních prvků (s mol. hmotou od 80 do 120) | více než 1000Mc/s/mg/l | Vyplní dodavatel
u těžkých prvků (s mol. hmotou nad 200) | více než 300Mc/s/mg/l | Vyplní dodavatel
Detekční limity nižší než: (ng/ml): Pt 0,3, Pd 0,4 Ru 0,4 | ano | Vyplní dodavatel
Ovládací PC s monitorem a tiskárnou | ano
Prodávající (uchazeč) prohlašuje, že dodávka bude vyhovovat všem výše uvedeným požadavkům Kupujícího (zadavatele). Pokud by se v průběhu přípravy a realizace dodávky ukázalo, že ke splnění požadavků Kupujícího dle této přílohy je nezbytné dodání dalších zařízení, součástí či příslušenství nebo provedení dalších služeb či prací, zavazuje se Prodávající dodat tato zařízení a provést tyto práce či služby jako součást plnění dodávky dle smlouvy bez zvýšení Kupní ceny (zmíněné dodávky, práce či služby nebudou mít charakter vícedodávek či víceprací).
Podpis Prodávajícího: