## Část 1 - Nanodepoziční systém
Příloha č. 1 - Technické podmínky (část 1)
Typové označení přístroje
Vyplní dodavatel
Základní požadavky zadavatele
Předmětem veřejné zakázky zařízení pro imobilizaci biomolekul na povrch biosensorů a biočipů s horizontálním rozlišením v jednotkách mikrometrů, nanášení nanolitrových nebo menších objemů bioreagencií pomocí ink-jet technologie ve stabilizovaném pracovním prostředí. V průběhu nanášení lze automatizovaně měnit roztoky bioreagencií z jejich zásobníků a vytvářet tak jednotlivé body tvořící microarrays.
Požadované technické a funkční vlastnosti | Požadovaná hodnota | Nabídka uchazeče (uchazeči uvedou splnění požadovaného parametru ověřitelným způsobem, např. konkrétním odkazem na technické listy, výkresy apod.)
piezoelektrické mikroinjektory | ano
výměnné mikroinjektory | ano
mikroinjektory s možností individuálního nastavení počtu kapiček pro danou nanášecí pozici | dolní hranice 1 mikrokapička
minimální velikost jedné mikrokapičky | alespoň 100 pl nebo menší
reprodukovatelnost velikosti mikrokapiček | alespoň 10% nebo lepší
dodání 3 mikroinjektorů umožňujících nanášení mikrokapiček velikosti | 100 pl nebo méně
dodání 3 mikroinjektorů umožňujících nanášení mikrokapiček velikosti | 250 až 300 pl
dodání 3 mikroinjektorů umožňujících nanášení mikrokapiček velikosti | 500 pl nebo více
dodání variant mikroinjektorů pro nanášení vodných roztoků proteinů a nukleových kyselin, vodných roztoků obsahujících až 10% organických rozpouštědel (např. ethanol, dimethylformamid, dimethylsulfoxid) a organických rozpouštědel (např. ethanol, propanol, acetonitril) | ano
systém pro kontrolu velikosti a tvaru jednotlivých vystřikovaných kapiček na bázi horizontální kamery se stroboskopickým osvětlením | ano
poziční systém pro pohyb mikroinjektoru nebo držáku vzorku v osách X, Y a Z | ano
poziční systém s rozlišením polohy umístění nanášených mikrokapek absolutně | alespoň 20 µm
poziční systém s rozlišením polohy umístění nanášených mikrokapek relativně | alespoň 10 µm
systém pro kontrolu modifikovaného povrchu na bázi vertikální kamery s vhodným optickým systémem umožňujícím zobrazení jednotlivých mikrospotů nanesených na modifikovaném povrchu | ano
stanice pro dávkování kapalin do mikroinjektorů, umožňující promývání mikroinjektorů mezi různými roztoky, dávkování pomocí lineární pumpy (syringe) | ano
pracovní plocha s horizontálními rozměry | alespoň 10 x 20 cm
systém uchycení modifikovaných povrchů jak standardních velikostí a tvarů (mikroskopická sklíčka, mikrotitrační destičky), tak biosensorů a biočipů různých tvarů velikostí | ano
v případě potřeby dodání vhodných držáků či adaptérů, včetně možnosti uchycení pomocí podtlaku (včetně přiměřené vakuové pumpy) | ano
možnost nastavení teploty v místě nanášení mikrokapek v rozsahu | alespoň od -5 °C do +60 °C
možnost kontroly vlhkosti v pracovním prostoru s nastavení vlhkosti v rozsahu | alespoň 20 až 70% relativní vlhkosti
software řídící celý systém, včetně zobrazení výstupů z obou kamer, možnost definování nanášecích pozic v rámci zobrazeného modifikovaného povrchu, schopnost softwarově identifikovat opakovatelné vzory (např. matice spotů) pro definování nanášecích pozic, kontrola kvality nanášení včetně detekce chybně vynechaných pozic, stanovení velikosti a objemu vytvářených kapiček | ano
napájení systému ze standardního síťového rozvodu 220 V / 50 Hz | ano
součástí dodávky přiměřeně výkonný ovládací počítač | alespoň 4-jádrový procesor
LCD displej s širokým rozsahem pozorovacích úhlů | alespoň 24 palců velká úhlopříčka
dodání vzorků modifikovatelných povrchů - chemicky aktivovaná mikroskopická sklíčka - např. epoxy nebo aminoskupina | alespoň 50 kusů
dodání vzorků kompatibilních 96-jamkových mikrodestiček | alespoň 100 kusů
dodání souboru pracovních roztoků (nanášecí, promývací, apod.) pro dobu provozu | alespoň 6 měsíců

## Část 2 - Mikrodepoziční systém
Příloha č. 1 - Technické podmínky (část 2)
Typové označení přístroje
Vyplní dodavatel
Základní požadavky zadavatele
Předmětem veřejné zakázky je zařízení pro imobilizace biomolekul na povrch biosensorů a biočipů s horizontálním rozlišením v desítkách mikrometrů, nanášení nanolitrových objemů bioreagencií ve stabilizovaném pracovním prostředí.
Požadované technické a funkční vlastnosti | Požadovaná hodnota | Nabídka uchazeče (uchazeči uvedou splnění požadovaného parametru ověřitelným způsobem, např. konkrétním odkazem na technické listy, výkresy apod.)
piezoelektrické mikroinjektory | ano
výměnné mikroinjektory | ano
dávkování roztoků do mikroinjektoru z mikrotitrační 96-jamkové destičky | ano
dávkování pomocí lineární pumpy (syringe) | ano
možnost promývání mikroinjektoru | ano
poziční systém pro horizontální pohyb mikroinjektoru nebo držáku vzorku v osách X a Y | ano
poziční systém s rozlišením polohy umístění nanášených mikrokapek s absolutní přesností | alespoň 50 µm
velikost pracovní plochy s horizontálními rozměry | alespoň 20 x 10 cm
možnost uchycení a modifikace různých typů vzorků | ano
kamera pro kontrolu modifikovaného povrchu s vhodnou optikou pro zobrazení nanášených mikrospotů | ano
možnost kontroly vlhkosti v pracovním prostoru, nastavení v rozsahu | alespoň 20 až 70% relativní vlhkosti
ovládací software řídící celý systém, včetně zobrazení výstupu z kamery | ano
součástí dodávky přiměřeně výkonný ovládací počítač | alespoň 4-jádrový procesor
LCD displej s širokým rozsahem pozorovacích úhlů | alespoň 24 palců velká úhlopříčka
dodání vzorků modifikovatelných povrchů - chemicky aktivovaná mikroskopická sklíčka - např. epoxy nebo aminoskupina | alespoň 50 kusů
dodání souboru pracovních roztoků (nanášecí, promývací, apod.) pro dobu provozu | alespoň 6 měsíců
napájení systému ze standardního síťového rozvodu 220 V / 50 Hz | ano