## Krycí list
POLOŽKOVÝ ROZPOČET
Rozpočet |  |  | ZL 02
Objekt |  | Název objektu |  |  | SKP
ZL 02 |  |  |  |  | Měrná jednotka
Stavba |  | Název stavby |  |  | Počet jednotek
0156 |  | CESEB |  |  | Náklady na m.j.
Projektant |  |  |  |  | Typ rozpočtu
Zpracovatel projektu
Objednatel
Dodavatel |  |  |  |  | Zakázkové číslo
Rozpočtoval |  |  |  |  | Počet listů
ROZPOČTOVÉ NÁKLADY
Základní rozpočtové náklady |  |  | Ostatní rozpočtové náklady
| Odpočty celkem | -274834.135
Z | Přípočty celkem | 5493984.85 | Projekční práce |  |  | 25379.83
R | M práce celkem | 0 | Pasportizace |  |  | 9181.942
N | M dodávky celkem | 0 | Zařízení staveniště |  |  | 9245.1784
ZRN celkem |  | 5219150.715 | 0 |  |  | 0
|  |  | 0 |  |  | 0
|  |  | 0 |  |  | 0
ZRN |  | 5219150.715 | Ostatní náklady neuvedené |  |  | 0
ZRN+ost.náklady |  | 5262957.6654 | Ostatní náklady celkem |  |  | 43806.9504
Vypracoval |  |  | Za zhotovitele |  | Za objednatele
Jméno : |  |  | Jméno : |  | Jméno :
Datum : |  |  | Datum : | 2012-12-06 | Datum :
Podpis : |  |  | Podpis: |  | Podpis:
Základ pro DPH |  | 20 | % |  | 5262957.6654
DPH |  | 20 | % |  | 1052592
Základ pro DPH |  | 0 | % |  | 0
DPH |  | 0 | % |  | 0
CENA ZA OBJEKT CELKEM |  |  |  |  | 6315550
Poznámka :
- | Dodávkou jsou pouze práce uvedené v tomto rozpočtu
- | Obchodní a záruční podmínky mezi MU a GD budou upraveny dle SoD pro elektromagneticky stíněné kabiny mezi GD a MR-Schutztechnik. Týká se termínu předání, záručních lhůt a záručních podmínek.

## Rekapitulace
Stavba : |  | CESEB |  |  | Rozpočet : |  | ZL 02
Objekt :
REKAPITULACE STAVEBNÍCH DÍLŮ
| Stavební díl |  | Odpočty | Přípočty |  |  | Celkem
Stavební část |  |  | -221562.135 | 183772.62 |  |  | -37789.515
Vzduchotechnika |  |  | -53272 | 338336.1 |  |  | 285064.1
Chlazení |  |  | 0 | 52962.9 |  |  | 52962.9
Elektroinstalace |  |  | 0 | 69569.65 |  |  | 69569.65
Elektromagneticky stíněné kabiny |  |  | 0 | 4849343.58 |  |  | 4849343.58
| CELKEM OBJEKT |  | -274834.135 | 5493984.85 |  |  | 5219150.715
VEDLEJŠÍ ROZPOČTOVÉ NÁKLADY
Název VRN |  |  | Kč | % | Základna |  | Kč
Projekční práce |  |  |  | kpl |  |  | 25379.83 | 0
Pasportizace |  |  |  | kpl |  |  | 9181.942 | 0
Zařízení staveniště |  |  |  | 2.5 | 369807.135 |  | 9245.1784 | 0
0
1
1
2
2
| CELKEM VRN |  |  |  |  | 43806.9504

## Stavební část
Položkový rozpočet
Stavba : |  | 0156 UNIVERZITNÍ KAMPUS BOHUNICE |  | Rozpočet: | 0
Objekt : |  | 05 CESEB - PAVILON A36 |  | SO III 311 - PAVILON A 36 - rozdílový rozpočet
P.č. | Číslo položky | Název položky | MJ | množství | cena / MJ | celkem (Kč)
Díl: | 311 | Sádrokartonové konstrukce
1 | 767130062RAD | Podhled závěs, desky tvrdé 60 x 60 cm desky akustické | m2 | -19.4 | 782 | -15170.8 | 2 | 1 | 1 | 1 | -15170.8 | 0 | 0 | 0 | 0 | 2 | 1 | 0
|  | 1S29:-3,6*3,14 |  | -11.304
|  | 1S27:-3,0*2,7 |  | -8.1
2 | 342016222R00 | Příčka SDK,2x ocel.kce,2x oplášť. tl.205mm,RF 12,5 | m2 | -103.06 | 1185 | -122126.1 | 1 | 1 | 1 | 1 | -122126.1 | 0 | 0 | 0 | 0 | 1 | 1 | 0
|  | Půdorys 1.PP.: |  | 0
|  | 1S27,28,29: |  | 0
|  | odpočet:-((8,90+5,75*4)*3,40-(1,8*3)) |  | -103.06
3 | 342016299R00 | Příčka SDK,2x ocel.kce,2x oplášť. tl.255 mm desky Diamant (HGP deska),izolace 2 x 80 mm | m2 | 103.06 | 1527 | 157372.62 | 1 | 1 | 1 | 1 | 157372.62 | 0 | 0 | 0 | 0 | 1 | 1 | 0
|  | Půdorys 1.PP.: |  | 0
|  | 1S27,28,29: |  | 0
|  | přípočet:(8,90+5,75*4)*3,40-(1,8*3) |  | 103.06
| Celkem za | 311 Sádrokartonové konstrukce |  |  |  | 20075.72 |  |  |  |  | 20075.72 | 0 | 0 | 0 | 0
Díl: | 63 | Podlahy a podlahové konstrukce
2 | 630-001 | Litý potěr - anhydrit | m3 | -1.07 | 5575 | -5965.25 | 12 | 0 | 2 | 1 | -5965.25 | 0 | 0 | 0 | 0 | 12 | 0 | 0
|  | 1S29:-3,6*3,14*0,055 |  | -0.6217
|  | 1S27:-3,0*2,7*0,055 |  | -0.4455
| Celkem za | 63 Podlahy a podlahové konstrukce |  |  |  | -5965.25 |  |  |  |  | -5965.25 | 0 | 0 | 0 | 0
Díl: | 713 | Izolace tepelné
4 | 713121111RT1 | Izolace tepelná podlah na sucho, jednovrstvá materiál ve specifikaci | m2 | -19.4 | 21.2 | -411.28 | 1 | 7 | 7 | 2 | 0 | -411.28 | 0 | 0 | 0 | 1 | 7 | 0
|  | 1S29:-3,6*3,14 |  | -11.304
|  | 1S27:-3,0*2,7 |  | -8.1
5 | 28375767 | Deska polystyrén samozhášivý EPS 100 Z | m3 | -1.8333 | 1098.2 | -2013.3301 | 3 | 7 | 28375767 | 2 | 0 | -2013.3301 | 0 | 0 | 0 | 3 | 7 | 0
|  | -19,40*0,09*1,05 |  | -1.8333
6 | 998713203R00 | Přesun hmot pro izolace tepelné, výšky do 24 m | % | -30.19 | 2.3 | -69.437 | 7 | 1002 | 5 | 2 | 0 | -69.437 | 0 | 0 | 0 | 7 | 1002 | 0
| Celkem za | 713 Izolace tepelné |  |  |  | -2494.0471 |  |  |  |  | 0 | -2494.0471 | 0 | 0 | 0
Díl: | 766 | Konstrukce truhlářské
16 | 766-T/11 | Dveře plné 900/1970 mm, zvukově izolační kompletní dodávka, montáž, povrchová úprava dle PD | kus | -2 | 3800 | -7600 |  |  |  | 2 | 0 | -7600
|  | 1S28:-2,0 |  | -2
18 | 766-T/90 | Dveře 900/1970 mm, zvukově izolační kompletní dodávka, montáž, povrchová úprava dle PD | kus | 2 | 5800 | 11600 | 3 | 7 | 766-T/90 | 2 | 0 | 11600 | 0 | 0 | 0 | 3 | 7 | 0
prosklené z 1/2, nepr.39 dB
|  | 1S28:2 |  | 2
| Celkem za | 766 Konstrukce truhlářské |  |  |  | 4000 |  |  |  |  | 0 | 4000 | 0 | 0 | 0
Díl: | 767 | Konstrukce zámečnické
7 | 767-Z/18B | Kovový práh dl. 900 mm kompletní dodávka, montáž, povrchová úprava dle PD | kus | -1 | 720 | -720 | 1 | 7 | 7 | 2 | 0 | -720 | 0 | 0 | 0 | 1 | 7 | 0
| Celkem za | 767 Konstrukce zámečnické |  |  |  | -720 |  |  |  |  | 0 | -720 | 0 | 0 | 0
Díl: | 776 | Podlahy povlakové
8 | 776590100U00 | Vysátí podkladu nášlap ploch podlah | m2 | -19.4 | 1.7 | -32.98 | 1 | 7 | 7 | 2 | 0 | -32.98 | 0 | 0 | 0 | 1 | 7 | 0
|  | 1S29:-3,6*3,14 |  | -11.304
|  | 1S27:-3,0*2,7 |  | -8.1
9 | 776520010RAI | Podlaha povlaková z PVC pásů, soklík pouze položení, podlahovina ve specifikaci | m2 | -19.4 | 105.6 | -2048.64 | 2 | 7 | 7 | 2 | 0 | -2048.64 | 0 | 0 | 0 | 2 | 7 | 0
10 | 776-002 | Dodávka antistatického PVC | m2 | -20.37 | 380.15 | -7743.6555 | 12 | 0 | 3 | 2 | 0 | -7743.6555 | 0 | 0 | 0 | 12 | 0 | 0
|  | -19,40*1,05 |  | -20.37
11 | 998776203R00 | Přesun hmot pro podlahy povlakové, výšky do 24 m | % | -85.6615 | 0.84 | -71.9556 | 7 | 1002 | 5 | 2 | 0 | -71.9556 | 0 | 0 | 0 | 7 | 1002 | 0
| Celkem za | 776 Podlahy povlakové |  |  |  | -9897.2311 |  |  |  |  | 0 | -9897.2311 | 0 | 0 | 0
Díl: | 777 | Podlahy ze syntetických hmot
12 | 776590100U00 | Vysátí podkladu nášlap ploch podlah | m2 | -19.4 | 2.5 | -48.5 | 1 | 7 | 7 | 2 | 0 | -48.5 | 0 | 0 | 0 | 1 | 7 | 0
13 | 777561020R00 | Vyrovnání podlahy stěrkou Unirovnal tloušťky 2 mm | m2 | -19.4 | 155.5 | -3016.7 | 1 | 7 | 7 | 2 | 0 | -3016.7 | 0 | 0 | 0 | 1 | 7 | 0
| Celkem za | 777 Podlahy ze syntetických hmot |  |  |  | -3065.2 |  |  |  |  | 0 | -3065.2 | 0 | 0 | 0
Díl: | 781 | Obklady keramické
14 | 781419706R00 | Příplatek za spárovací vodotěsnou hmotu - plošně | m2 | -38.08 | 25.4 | -967.232 | 1 | 7 | 7 | 2 | 0 | -967.232 | 0 | 0 | 0 | 1 | 7 | 0
|  | 1S29:-(3,6*2,0)*2-3,14*2 |  | -20.68
|  | 1S27:-(3,0*2,0)*2-2,7*2,0 |  | -17.4
15 | 781470010RAI | Obklad vnitřní keramický 20 x 20 cm do tmele, obklad ve specifikaci | m2 | -38.08 | 283.1 | -10780.448 | 2 | 7 | 7 | 2 | 0 | -10780.448 | 0 | 0 | 0 | 2 | 7 | 0
16 | 781-002 | Dodávka keramického obkladu 200 x 200 | m2 | -40 | 211.3 | -8452 | 12 | 0 | 4 | 2 | 0 | -8452 | 0 | 0 | 0 | 12 | 0 | 0
|  | -38,08*1,05 |  | -40
17 | 781-003 | Příplatek za dodávku a montáž lišt | m2 | -38.08 | 29.62 | -1127.9296 | 12 | 0 | 5 | 2 | 0 | -1127.9296 | 0 | 0 | 0 | 12 | 0 | 0
18 | 998781203R00 | Přesun hmot pro obklady keramické, výšky do 24 m | % | -149.016 | 4.2 | -625.8672 | 7 | 1002 | 5 | 2 | 0 | -625.8672 | 0 | 0 | 0 | 7 | 1002 | 0
| Celkem za | 781 Obklady keramické |  |  |  | -21953.4768 |  |  |  |  | 0 | -21953.4768 | 0 | 0 | 0
Díl: | 799 | Ostatní
19 | 799-V/09 | Vertikální žaluzie 2850x1900 kompletní dodávka, montáž, povrchová úprava dle PD m.č.122 | kus | -1 | 2850.23 | -2850.23
39 | 799-P/19 | Požární dveře dřevěné 900/1970 kompletní dodávka, montáž, povrchová úprava dle PD | kus | -1 | 8800 | -8800 | 3 | 7 | 799-P/19 | 2 | 0 | -8800 | 0 | 0 | 0 | 3 | 7 | 0
|  | 1S28:-1 |  | -1
40 | 799-P/21 | Požární okno dřevěné 1000/1000 mm, akustické kompletní dodávka, montáž, povrchová úprava dle PD | kus | -2 | 10459.9 | -20919.8 | 3 | 7 | 799-P/21 | 2 | 0 | -20919.8 | 0 | 0 | 0 | 3 | 7 | 0
|  | 1S27,1S29:-2 |  | -2
42 | 799-P/90 | Požární dveře dřevěné 900/1970 kompletní dodávka, montáž, povrchová úprava dle PD | kus | 1 | 14800 | 14800 | 3 | 7 | 799-P/90 | 2 | 0 | 14800 | 0 | 0 | 0 | 3 | 7 | 0
prosklené z 1/2, nepr.39 dB,EI 30,
|  | 1S28:1 |  | 1
| Celkem za | 799 Ostatní |  |  |  | -17770.03 |  |  |  |  | 0 | -14919.8 | 0 | 0 | 0
| CELKEM za stavební část - odpočty |  |  |  |  | -221562.135
| CELKEM za stavební část - přípočty |  |  |  |  | 183772.62
| CELKEM za stavební část |  |  |  |  | -37789.515

## Vzduchotechnika
BIO -CESEB |  |  | VÝKAZ VÍCEPRACÍ
09 - VZDUCHOTECHNIKA
Pozice : | Číslo položky | Název položky | Měrná jedn. | množ. | cena / MJ | dodávka celkem | montáž cena / MJ | montáž celkem
- | - | * | - | - | Kč/ MJ | Kč | Kč/ MJ | Kč
| 1 | Pavilon A36 - STÍNĚNÉ MÍSTNOSTI
|  | ODPOČTY |  |  |  | 0
|  | Kazetový fancoil dvoutrubkový - Qch=2,3 kW vč. příslušenství a čerpadla kondenzátu | ks | -3 | -9874 | 29622
|  | Vyústka s HEPA filtrem | ks | -3 | -2484 | 7452
|  | Vířivá vyústka | ks | -3 | -211 | 633
|  | Ohebná hadice Aludec 45 - 254 | bm | -3 | -57 | 171
0
|  | Čtyřhranné ocel. potrubí sk. I rovné | m2 | -22 | -350 | 7700
|  | Čtyřhranné ocel. potrubí sk. I tvar | m2 | -11 | -450 | 4950
|  | Trouba SPIRO - 250 včetně tvarovek 30% | bm | -2 | -268 | 536
|  | Tepelná a protihluk.izol.tl. 4 cm - iz. deskami nebo pásy | m2 | -16 | -138 | 2208
|  | PŘÍPOČTY |  |  |  | 0
|  | Kanálový fancoil čtyřtrubkový - Qch=2,5 kW, Qt=2,7kW vč. příslušenství a čerpadla kondenzátu | ks | 2 | 17160 | 34320
|  | pružná manžeta | ks | 12 | 1950 | 23400
|  | sací a výfukový plenum box | ks | 4 | 10140 | 40560
0
|  | regulační klapka d100, plastová, ruční | ks | 4 | 767 | 3068
|  | regulační klapka d100, se servopohonem | ks | 4 | 3770 | 15080
0
|  | Nástěnný fancoil dvoutrubkový - Qch=1,3 kW vč. příslušenství a čerpadla kondenzátu | ks | 3 | 12836.2 | 38508.6
|  | Talířový ventil TV 150, plastový | ks | 4 | 497 | 1988
|  | Vyústka s nastavitelnými lamelami s regulací 425x225 | ks | 2 | 1625 | 3250
0
dodávka
|  | Čtyřhranné plastové potrubí 500x200 vč. tvarovek | m | 6 | 1984.08 | 11904.48
|  | Čtyřhranné plastové potrubí 400x150 vč. tvarovek | m | 5 | 1179.6 | 5898
|  | Čtyřhranné plastové potrubí 355x125 vč. tvarovek | m | 3.5 | 1311.48 | 4590.18
|  | Čtyřhranné plastové potrubí 315x125 vč. tvarovek | m | 3 | 1086 | 3258
|  | Čtyřhranné plastové potrubí 200x200 vč. tvarovek | m | 21 | 1076.88 | 22614.48
|  | Tepelná izolace - Armaflex samolepící, tl. 19mm | m2 | 42 | 1480.7 | 62189.4
|  | Kruhové potrubí z plastů DN 160 vč. tvarovek | bm | 1 | 1560 | 1560
|  | Kruhové potrubí z plastů DN 150 vč. tvarovek | bm | 7 | 1041.48 | 7290.36
|  | Kruhové potrubí z plastů DN 125 vč. tvarovek | bm | 4 | 619.5 | 2478
|  | Kruhové potrubí z plastů DN 100 vč. tvarovek | bm | 4 | 1930.5 | 7722
|  | Kruhové potrubí z plastů DN 80 vč. tvarovek | bm | 2 | 1554 | 3108
|  | Tepelná izolace - Armaflex samolepící, tl. 19mm | m2 | 8 | 1480.7 | 11845.6
montáž
|  | Čtyřhranné plastové potrubí 500x200 vč. tvarovek | m | 6 | 396.8 | 2380.8
|  | Čtyřhranné plastové potrubí 400x150 vč. tvarovek | m | 5 | 236 | 1180
|  | Čtyřhranné plastové potrubí 355x125 vč. tvarovek | m | 3.5 | 262 | 917
|  | Čtyřhranné plastové potrubí 315x125 vč. tvarovek | m | 3 | 217 | 651
|  | Čtyřhranné plastové potrubí 200x200 vč. tvarovek | m | 21 | 215 | 4515
|  | Kruhové potrubí z plastů DN 160 vč. tvarovek | bm | 1 | 312 | 312
|  | Kruhové potrubí z plastů DN 150 vč. tvarovek | bm | 7 | 208 | 1456
|  | Kruhové potrubí z plastů DN 125 vč. tvarovek | bm | 4 | 124 | 496
|  | Kruhové potrubí z plastů DN 100 vč. tvarovek | bm | 4 | 386 | 1544
|  | Kruhové potrubí z plastů DN 80 vč. tvarovek | bm | 2 | 311 | 622
0
|  | Doplňkový materiál - plastové krabice na připojení FCU: |  |  | 0
|  | box 800x150x300 | ks | 2 | 2248.8 | 4497.6
|  | box 530x150x300 | ks | 2 | 1680 | 3360
|  | plastová krabice na osazení výustky 425x225x250 | ks | 1 | 981.6 | 981.6
|  | Montážní, těsnící a spojovací materiál | sada | 1 | 10790 | 10790
|  | vč. nosných a kotvících konstrukcí |  |  | 0
0
|  | CELKEM za vzduchotechniku - odpočty |  |  |  | -53272
|  | CELKEM za vzduchotechniku - přípočty |  |  |  | 338336.1
|  | CELKEM za vzduchotechniku |  |  | 0 | 285064.1

## Chlazení
BIO -CESEB |  |  | VÝKAZ VÍCEPRACÍ
07 - CHLAZENÍ
Vícepráce na základě požadavku doplnění větrání a chlazení stíněných místností
Pozice : | Číslo položky | Název položky | Měrná jedn. | množ. | cena / MJ | dodávka celkem | montáž cena / MJ | montáž celkem
- | - | * | - | - | Kč/ MJ | Kč | Kč/ MJ | Kč
|  | Pavilon A36 |  |  |  | 0
0
|  | Armatury |  |  |  | 0
|  | Ruční regulační ventil závitový s měřícími ventilky, PN16 |  |  |  | 0
|  | materiál tělesa: AMETAL, těsnění: O-kroužek, teplota použití do +120°C |  |  |  | 0
|  | DN 15-50 | ks | 2 | 1895 | 3790
0
|  | Kulový uzávěr vnitřní závity, materiál tělesa: mosaz, potažená niklem a chromem, koule: |  |  |  | 0
|  | poniklovaná a pochromovaná, těsnění: 2 PTFE podložky a vitonový O-kroužek |  |  |  | 0
|  | teplota použití do 120°C, tlak 1,6MPa |  |  |  | 0
|  | DN 15-25 | ks | 2 | 1692 | 3384
0
|  | Potrubí |  |  |  | 0
|  | Vlnité trubky z ušlechtilé oceli plnoprůtočné MEIBES INOFLEX | kpl. | 2 | 7190 | 14380
|  | materiál č.1.4541 dle DIN 17441 |  |  |  | 0
|  | provozní telota -20°C až +100°C, provozní tlak 10bar, napojení FC |  |  |  | 0
|  | komplet: 2x0,6m vlnité trubky DN20, 2xsada šroubení vnitřní závit přislušné DN, |  |  |  | 0
|  | 2xpůlkroužky a těsnění, 2xvsuvka vnější závit DN20-DN25 |  |  |  | 0
0
|  | Potrubí spojované svařováním, včetně spojování a příslušenství |  |  |  | 0
|  | Ocelové potrubí z ocelových bezešvých hladkých a ocelových trubek |  |  |  | 0
|  | závitových (DN 15, 20), jakost materiálu 11 353.1 a 11 373.1 |  |  |  | 0
|  | spojované závity nebo svařováním: |  |  |  | 0
|  | DN 15-20 | bm | 14 | 230.45 | 3226.3
|  | DN 25 | bm | 6 | 317.6 | 1905.6
0
|  | Izolace a nátěry |  |  |  | 0
|  | Izolace rozvodů chladné vody (tepl. spád 6/12°C) |  |  |  | 0
|  | parametry izolace: tepelná vodivost min. 0,036 W/m.K při 0°C, součinitel |  |  |  | 0
|  | difůzního odporu vodní páry min. 7000, rozsah použití -50°C až +105°C |  |  |  | 0
|  | stupeň hořlavosti B1 těžce hořlavý, samozhášivý, nešíří plamen, nekapající |  |  |  | 0
|  | požární odolnost průniky stěnou a stropem R90 |  |  |  | 0
|  | systém izolace tvoří samolepící hadice a izolační závěsy |  |  |  | 0
|  | AF/Armaflex M 028-035/ tl.IZ=19mm | bm | 25 | 189 | 4725
0
|  | Izolační závěs pro potrubí DN: |  |  |  | 0
|  | DN 15-25 | ks | 12 | 56 | 672
0
|  | Lepící páska 9/50mm délka 50m | ks | 1 | 960 | 960
|  | Lepidlo 520, čistič - pro výměry izolací viz. výše | kpl. | 1 | 360 | 360
|  | Izolace armatur | kpl. | 1 | 19360 | 19360
0
|  | Nátěry potrubí, uložení potrubí a pomocných konstrukcí: |  |  |  | 0
|  | izolované potrubí pod izolací - 2x základní nátěr | m2 | 8 | 20 | 160
|  | Nátěry pomocných konstrukcí, nátěry strojního zařízení | m2 | 2 | 20 | 40
|  | (výměry v m2 udávají plochu potrubí) |  |  |  | 0
0
|  | CELKEM za chlazení - odpočty |  |  |  | 0
|  | CELKEM za chlazení - přípočty |  |  |  | 52962.9
|  | CELKEM za chlazení |  |  |  | 52962.9

## ELE
Nové silové přívody ke stíněným kabinám
Název položky | MJ | množství | cena / MJ | celkem (Kč)
KABEL CYKY DO 1kV J3x2,5 | m | 35 | 32.22 | 1127.7
KABEL CYKY DO 1kV O3x1,5 | m | 120 | 21.45 | 2574
KABEL CYKYJ5x10 | m | 40 | 123.6 | 4944
Vodič pro doplňkové pospojování CY 16mm2 vč. svorek | m | 40 | 135 | 5400
PROŘEZ VODIČŮ 5% |  |  |  | 325.93
celkem |  |  |  | 14371.63
Úpravy rozvaděče
Název položky | MJ | množství | cena / MJ | celkem (Kč)
Plastová rozvodnice povrchová 36 modulů komplet | ks | 1 | 2083 | 2083
Jistič C60H50C/3(DOPLNĚNÍ VÝVODU V RUPS | ks | 1 | 2570.7 | 2570.7
DTTO D60H16C/1 | ks | 4 | 187 | 748
Vypínač modul. I32/3P | ks | 1 | 613.8 | 613.8
Přepěťová ochrana HAKEL P1 K16 DS (filtr + sign. Kontakt | ks | 4 | 3700 | 14800
ŘADOVÉ SVORKY - KOMPLET | kpl | 1 | 836 | 836
KOMPLETACE ROZVODNICE |  |  |  | 2500
celkem |  |  |  | 24151.5
Oddálené zemnění
Název položky | MJ | množství | cena / MJ | celkem (Kč)
FeZn pásek uložení v zemi | m | 35 | 53.64 | 1877.4
FeZn drát DN 10 cm v zemi | m | 15 | 43.78 | 656.7
TR. KOPOFLEX V ZEMI DN40 | m | 10 | 29.92 | 299.2
ZEMNIČ TYČOVÝ ZT 2,0K - KŘÍŽOVÝ PROFIL - POZINK | m | 7 | 858 | 6006
Izolovaný vodič CY25 | m | 15 | 104.4 | 1566
ekvipotencionální svorkovnice eps2 s krytem | ks | 1 | 435.6 | 435.6
Svorka SR3d | ks | 2 | 55.11 | 110.22
Svorka ST3b | ks | 1 | 59.4 | 59.4
Štítek pro označení svodů | ks | 2 | 18 | 36
ZEMNÍ PRÁCE - VÝKOP 50x90CM VČ. ZÁHOZU A NÁSL. ÚPRAVY TERÉNU | m | 40 | 500 | 20000
celkem |  |  |  | 31046.52
CELKEM za elektroinstalace - odpočty |  |  |  | 0
CELKEM za elektroinstalace - přípočty |  |  |  | 69569.65
CELKEM za elektroinstalace |  |  |  | 69569.65

## Elektrom. stín. kab.
Položkový rozpočet
Stavba : |  | 0156 UNIVERZITNÍ KAMPUS BOHUNICE |  | Rozpočet:
Objekt : |  | 05 CESEB - PAVILON A36 |  | SO III 311 - PAVILON A 36 - rozdílový rozpočet
P.č. | Číslo položky | Název položky | MJ | množství | cena / MJ | celkem (Kč)
Díl: | 799 | Ostatní
45 | 79901 | Elektromagneticky stíněná kabina v 1S32 | kpl | 1 | 2447354.72 | 2447354.72
46 | 79902 | Elektromagneticky stíněná kabina v 1S29 | kpl | 1 | 2401988.86 | 2401988.86 | 3 | 7 | 799-P/21 | 2 | 0 | 2401988.86 | 0 | 0 | 0 | 3 | 7 | 0
| CELKEM za elektromagneticky stíněné kabiny - odpočty |  |  |  |  | 0
| CELKEM za elektromagneticky stíněné kabiny - přípočty |  |  |  |  | 4849343.58
| CELKEM za elektromagneticky stíněné kabiny |  |  |  |  | 4849343.58