## PC+monitor
Nadlimitní veřejná zakázka "Počítače pro studovny MU"
Příloha č. 2 Technická specifikace a cenová kalkulace
Poznámky:
1. Všechna pole s šedým pozadím musejí být vyplněna.
2. Ve sloupci "Nabízený model" uveďte u každé položky (PC, monitor) přesné označení modelu.
3. Ve sloupci "Technické parametry nabízeného modelu" uveďte skutečnou hodnotu příslušného parametru (typové označení CPU, skutečné rozlišení monitoru, pozorovací úhly, typ grafické karty, skutečný počet USB konektorů, atd.)
4. V řádcích s neměřitelnými parametry či požadavky uveďte skutečnost, že je parametr splněn, minimálně zápisem "Ano" nebo doplňující informací, z níž plyne, že parametr či požadavek je splněn. Nesplnění libovolného parametru je důvodem k vyloučení uchazeče.
TYP A | Požadované technické parametry | Nabízený model | Technické parametry
(PC minitower v počtu 113 kusů) |  |  | nabízeného modelu
Procesor | x86-64 kompatibilní, TDP max. 60W, PassMark CPU Mark min. 4000
Paměť RAM | min. 8 GB operační paměti
Pevný disk | min. 250 GB
Mechaniky pro média | DVD+-RW/RAM/DL
Grafická karta | může být integrovaná, min. 1 x DVI výstup, pasivní chlazení
Zvuková karta | ano
Zdroj napájení | Zdroj s certifikací min. 80+ Gold nebo zařízení splňující Energy Star 5.0 nebo vyšší.
Síťová karta | 1 Gb Ethernet, RJ 45, s podporou PXE, Wake on LAN
Skříň počítače | minitower, max. rozměry (v/š/h) 38 cm x 19 cm x 43 cm
Vstupní a výstupní porty | min. 6 x USB porty celkem, z toho min. 1 port USB 3.0 a min. 2 USB porty na předním panelu , vstup a výstup pro slucháka a mikrofon na předním panelu, čtečka paměťových karet
Klávesnice | připojená kabelem USB, s podporou jazyků CZ a EN, standardní rozmístění kláves: klávesy Insert, Delete, Home, End, Page Up, Page Down a směrové šipky ve dvou samostatných blocích, bez dalších funkčních kláves mezi těmito bloky, neredukovaná velikost klávesy pravý Shift a bez přidané funkční klávesy napravo nebo nalevo od klávesy pravý Shift (např. Macro).
Myš | připojená kabelem USB, snímání pohybu optické, připojená kabelem, 3 tlačítka a kolečko, min. délka 12 cm
Operační systém | Microsoft Windows 8 CZ 64b OEM
Požadavky na kompatibilitu | kompatibilita s OS Windows 7, Windows 8
Další požadavky | Počítačová skříň musí mít očko umožňující její uzamčení visacím zámkem nebo připevnění lankem.
PC musí poskytovat možnost uzamčení přístupu do BIOSu.
CENA ZA 1 KUS ……………………… Kč bez DPH
TYP B | Požadované technické parametry | Nabízený model | Technické parametry
(PC SFF v počtu 35 kusů) |  |  | nabízeného modelu
Procesor | x86-64 kompatibilní, TDP max. 60W, PassMark CPU Mark min. 4000
Paměť RAM | min. 8 GB operační paměti
Pevný disk | min. 250 GB
Mechaniky pro média | DVD+-RW/RAM/DL
Grafická karta | může být integrovaná, min. 1 x DVI výstup, pasivní chlazení
Zvuková karta | ano
Zdroj napájení | Zdroj s certifikací min. 80+ Gold nebo zařízení splňující Energy Star 5.0 nebo vyšší.
Síťová karta | 1 Gb Ethernet, RJ 45, s podporou PXE, Wake on LAN
Skříň počítače | SFF, max. rozměry (v/š/h) 32 cm x 10 cm x 34 cm
Vstupní a výstupní porty | min. 6 x USB porty celkem, z toho min. 1 port USB 3.0 a min. 2 USB porty na předním panelu , vstup a výstup pro slucháka a mikrofon na předním panelu
Klávesnice | připojená kabelem USB, s podporou jazyků CZ a EN, standardní rozmístění kláves: klávesy Insert, Delete, Home, End, Page Up, Page Down a směrové šipky ve dvou samostatných blocích, bez dalších funkčních kláves mezi těmito bloky, neredukovaná velikost klávesy pravý Shift a bez přidané funkční klávesy napravo nebo nalevo od klávesy pravý Shift (např. Macro).
Myš | připojená kabelem USB, snímání pohybu optické, připojená kabelem, 3 tlačítka a kolečko, min. délka 12 cm
Operační systém | Microsoft Windows 8 CZ 64b OEM
Požadavky na kompatibilitu | kompatibilita s OS Windows 7, Windows 8
Další požadavky | Počítačová skříň musí mít očko umožňující její uzamčení visacím zámkem nebo připevnění lankem.
PC musí poskytovat možnost uzamčení přístupu do BIOSu.
CENA ZA 1 KUS ……………………… Kč bez DPH
TYP C | Požadované technické parametry | Nabízený model | Technické parametry
(PC All-in-One v počtu 7 kusů) |  |  | nabízeného modelu
Procesor | x86-64 kompatibilní, TDP max. 60W, PassMark CPU Mark min. 4000
Paměť RAM | min. 8 GB operační paměti
Pevný disk | min. 250 GB
Mechaniky pro média
Grafická karta | může být integrovaná, min. pasivní chlazení
Zvuková karta | ano
Zdroj napájení | Zdroj s certifikací min. 80+ Gold nebo zařízení splňující Energy Star 5.0 nebo vyšší.
Síťová karta | 1 Gb Ethernet, RJ 45, s podporou PXE, Wake on LAN
Skříň počítače | All-in-One, obrazovka min. 21,5", rozlišení min. 1920x1080
Vstupní a výstupní porty | min. 6 x USB porty celkem, z toho min. 1 port USB 3.0 a vstup a výstup pro slucháka a mikrofon
Klávesnice | připojená kabelem USB, s podporou jazyků CZ a EN, standardní rozmístění kláves: klávesy Insert, Delete, Home, End, Page Up, Page Down a směrové šipky ve dvou samostatných blocích, bez dalších funkčních kláves mezi těmito bloky, neredukovaná velikost klávesy pravý Shift a bez přidané funkční klávesy napravo nebo nalevo od klávesy pravý Shift (např. Macro).
Myš | připojená kabelem USB, snímání pohybu optické, připojená kabelem, 3 tlačítka a kolečko, min. délka 12 cm
Operační systém | Microsoft Windows 8 CZ 64b OEM
Požadavky na kompatibilitu | kompatibilita s OS Windows 8
Další požadavky | Počítačová skříň musí mít očko umožňující její uzamčení visacím zámkem nebo připevnění lankem.
PC musí poskytovat možnost uzamčení přístupu do BIOSu.
CENA ZA 1 KUS ……………………… Kč bez DPH
TYP D | Požadované technické parametry | Nabízený model | Technické parametry
(Kancelářský monitor v počtu 148 kusů) |  |  | nabízeného modelu
Úhlopříčka | min. 21,5"
Rozlišení | min. 1920 x 1080
Úprava povrchu obrazovky | matná
Vstupy | min. 1x DVI
Naklápění monitoru | ano
Další vybavení | včetně potřebné kabeláže
CENA ZA 1 KUS ……………………… Kč bez DPH